## ИЦ-175-2025-КЖ 4.1 - ЛСР по Мет
Приложение № 3
Утверждено приказом Минстроя РФ № 421/пр от 4 августа 2020 г. в редакции приказа № 557/пр от 7 июля 2022 г.
СОГЛАСОВАНО: | [10 empty] | УТВЕРЖДАЮ:
"____" ________________ 2026 года | [10 empty] | "____" ________________ 2026 года | [5 empty] | "____" ________________ 2026 года | "____" ________________ 2026 года
Наименование программного продукта |  |  |  |  | ГРАНД-Смета, версия 2026.1
Наименование редакции сметных нормативов |  |  |  |  | Приказ Минстроя России от 30.12.2021 № 1046/пр; Приказ Минстроя России от 04.08.2020 № 421/пр; Приказ Минстроя России от 21.12.2020 № 812/пр; Приказ Минстроя России от 11.12.2020 № 774/пр; Приказ Минстроя России от 02.08.2023 № 551/пр; Приказ Минстроя России от 14.11.2023 № 817/пр; Приказ Минстроя России от 16.02.2024 № 102/пр; Приказ Минстроя России от 13.05.2024 №323/пр; Приказ Минстроя России от 09.08.2024 №524/пр; Приказ Минстроя России от 07.11.2024 №747/пр; Приказ Минстроя России от 23.01.2025 №30/пр; Приказ Минстроя России от 07.02.2025 №69/пр; Приказ Минстроя России от 19.05.2025 №299/пр; Приказ Минстроя России от 14.08.2025 №490/пр; Приказ Минстроя России от 12.11.2025 №696/пр; Приказ Минстроя России от 17.02.2026 №91/пр | [13 empty] | Наименование редакции сметных нормативов | Приказ Минстроя России от 30.12.2021 № 1046/пр; Приказ Минстроя России от 04.08.2020 № 421/пр; Приказ Минстроя России от 21.12.2020 № 812/пр; Приказ Минстроя России от 11.12.2020 № 774/пр; Приказ Минстроя России от 02.08.2023 № 551/пр; Приказ Минстроя России от 14.11.2023 № 817/пр; Приказ Минстроя России от 16.02.2024 № 102/пр; Приказ Минстроя России от 13.05.2024 №323/пр; Приказ Минстроя России от 09.08.2024 №524/пр; Приказ Минстроя России от 07.11.2024 №747/пр; Приказ Минстроя России от 23.01.2025 №30/пр; Приказ Минстроя России от 07.02.2025 №69/пр; Приказ Минстроя России от 19.05.2025 №299/пр; Приказ Минстроя России от 14.08.2025 №490/пр; Приказ Минстроя России от 12.11.2025 №696/пр; Приказ Минстроя России от 17.02.2026 №91/пр
Реквизиты приказа Минстроя России об утверждении дополнений и изменений к сметным нормативам |  |  |  |  | Приказ Минстроя России от 18 мая 2022 г. № 378/пр, Приказ Минстроя России от 26 августа 2022 г. № 703/пр, Приказ Минстроя России от 26 октября 2022 г. № 905/пр, Приказ Минстроя России от 27 декабря 2022 г. № 1133/пр, Приказ Минстроя России от 10 февраля 2023 г. № 84/пр, Приказ Минстроя России от 11.05.2023 №335/пр; Приказ Минстроя России от 07.07.2022 № 557/пр; Приказ Минстроя России от 02.09.2021 № 636/пр, Приказ Минстроя России от 26.07.2022 № 611/пр; Приказ Минстроя России от 22.04.2022 № 317/пр; Приказ Минстроя России от 02.08.2023 № 551/пр; Приказ Минстроя России от 14.11.2023 № 817/пр; Приказ Минстроя России от 30.01.2024 № 55/пр; Приказ Минстроя России от 16.02.2024 № 102/пр; Приказ Минстроя России от 13.05.2024 №323/пр; Приказ Минстроя России от 09.08.2024 №524/пр; Приказ Минстроя России от 07.11.2024 №747/пр; Приказ Минстроя России от 23.01.2025 №30/пр; Приказ Минстроя России от 07.02.2025 №69/пр; Приказ Минстроя России от 19.05.2025 №299/пр; Приказ Минстроя России от 14.08.2025 №490/пр; Приказ Минстроя России от 12.11.2025 №696/пр; Приказ Минстроя России от 17.02.2026 №91/пр | [15 empty] | Реквизиты приказа Минстроя России об утверждении дополнений и изменений к сметным нормативам | Приказ Минстроя России от 18 мая 2022 г. № 378/пр, Приказ Минстроя России от 26 августа 2022 г. № 703/пр, Приказ Минстроя России от 26 октября 2022 г. № 905/пр, Приказ Минстроя России от 27 декабря 2022 г. № 1133/пр, Приказ Минстроя России от 10 февраля 2023 г. № 84/пр, Приказ Минстроя России от 11.05.2023 №335/пр; Приказ Минстроя России от 07.07.2022 № 557/пр; Приказ Минстроя России от 02.09.2021 № 636/пр, Приказ Минстроя России от 26.07.2022 № 611/пр; Приказ Минстроя России от 22.04.2022 № 317/пр; Приказ Минстроя России от 02.08.2023 № 551/пр; Приказ Минстроя России от 14.11.2023 № 817/пр; Приказ Минстроя России от 30.01.2024 № 55/пр; Приказ Минстроя России от 16.02.2024 № 102/пр; Приказ Минстроя России от 13.05.2024 №323/пр; Приказ Минстроя России от 09.08.2024 №524/пр; Приказ Минстроя России от 07.11.2024 №747/пр; Приказ Минстроя России от 23.01.2025 №30/пр; Приказ Минстроя России от 07.02.2025 №69/пр; Приказ Минстроя России от 19.05.2025 №299/пр; Приказ Минстроя России от 14.08.2025 №490/пр; Приказ Минстроя России от 12.11.2025 №696/пр; Приказ Минстроя России от 17.02.2026 №91/пр
Реквизиты письма Минстроя России об индексах изменения сметной стоимости строительства, включаемые в федеральный реестр сметных нормативов и размещаемые в федеральной государственной информационной системе ценообразования в строительстве, подготовленного в соответствии пунктом 85 Методики расчета индексов изменения сметной стоимости строительства, утвержденной приказом Министерства строительства и жилищно-коммунального хозяйства Российской Федерации от 5 июня 2019 г. № 326/пр¹ |  |  |  |  | Письмо Минстроя России от 25.02.2026 № 9859-ИФ/09 | [9 empty] | Реквизиты письма Минстроя России об индексах изменения сметной стоимости строительства, включаемые в федеральный реестр сметных нормативов и размещаемые в федеральной государственной информационной системе ценообразования в строительстве, подготовленного в соответствии пунктом 85 Методики расчета индексов изменения сметной стоимости строительства, утвержденной приказом Министерства строительства и жилищно-коммунального хозяйства Российской Федерации от 5 июня 2019 г. № 326/пр¹ | Письмо Минстроя России от 25.02.2026 № 9859-ИФ/09 | [6 empty] | Реквизиты письма Минстроя России об индексах изменения сметной стоимости строительства, включаемые в федеральный реестр сметных нормативов и размещаемые в федеральной государственной информационной системе ценообразования в строительстве, подготовленного в соответствии пунктом 85 Методики расчета индексов изменения сметной стоимости строительства, утвержденной приказом Министерства строительства и жилищно-коммунального хозяйства Российской Федерации от 5 июня 2019 г. № 326/пр¹ | Письмо Минстроя России от 25.02.2026 № 9859-ИФ/09
Реквизиты нормативного правового акта об утверждении оплаты труда, утверждаемый в соответствии с пунктом 22(1) Правилами мониторинга цен, утвержденными постановлением Правительства Российской Федерации от 23 декабря 2016 г. № 1452 |  |  |  |  | Приказ министерства строительства и жилищно-коммунального хозяйства Калужской области от 13.03.2025 № 155 | [9 empty] | Реквизиты нормативного правового акта об утверждении оплаты труда, утверждаемый в соответствии с пунктом 22(1) Правилами мониторинга цен, утвержденными постановлением Правительства Российской Федерации от 23 декабря 2016 г. № 1452 | Приказ министерства строительства и жилищно-коммунального хозяйства Калужской области от 13.03.2025 № 155 | [8 empty] | Реквизиты нормативного правового акта об утверждении оплаты труда, утверждаемый в соответствии с пунктом 22(1) Правилами мониторинга цен, утвержденными постановлением Правительства Российской Федерации от 23 декабря 2016 г. № 1452 | Приказ министерства строительства и жилищно-коммунального хозяйства Калужской области от 13.03.2025 № 155
Обоснование принятых текущих цен на строительные ресурсы | [26 empty] | Обоснование принятых текущих цен на строительные ресурсы
Наименование субъекта Российской Федерации |  |  |  |  | 40. Калужская область | [10 empty] | 40. Калужская область | [11 empty] | Наименование субъекта Российской Федерации | 40. Калужская область
Наименование зоны субъекта Российской Федерации |  |  |  |  | Калужская область | [10 empty] | Калужская область | [13 empty] | Наименование зоны субъекта Российской Федерации | Калужская область
Техническое перевооружение ООО «ПК «Реалит», 4-я Линия экструзии обратного прессования. Закалка. Резервуар | [31 empty] | Техническое перевооружение ООО «ПК «Реалит», 4-я Линия экструзии обратного прессования. Закалка. Резервуар
(наименование стройки)
(наименование объекта капитального строительства)
ЛОКАЛЬНЫЙ СМЕТНЫЙ РАСЧЕТ (СМЕТА) № 02-01-05
Конструкции железобетонные | [32 empty] | Конструкции железобетонные
(наименование работ и затрат)
Составлен | ресурсно-индексным | методом
Основание | ИЦ-175-2025-КЖ 4.1 | [32 empty] | ИЦ-175-2025-КЖ 4.1
(проектная и (или) иная техническая документация)
Составлен(а) в текущем уровне цен |  | I квартал 2026 года | [32 empty] | I квартал 2026 года
Сметная стоимость |  |  | 3003.77 | тыс.руб.
в том числе:
| строительных работ |  | 2462.1 | тыс.руб. |  |  |  |  | Средства на оплату труда рабочих |  |  |  | 180.8 | тыс.руб.
| монтажных работ |  | 0 | тыс.руб. |  |  |  |  | Средства на оплату труда машинистов |  |  |  | 11.94 | тыс.руб.
| оборудования |  | 0 | тыс.руб. |  |  |  |  | Нормативные затраты труда рабочих |  |  |  | 492.03 | чел.-ч.
| прочих затрат |  | 0 | тыс.руб. |  |  |  |  | Нормативные затраты труда машинистов |  |  |  | 22.76 | чел.-ч.
№ п/п | Обоснование | Наименование работ и затрат |  |  |  | Единица измерения | Количество |  |  | Сметная стоимость, руб.
[7 empty] | на единицу измерения | коэффициенты | всего с учетом коэффициентов | на единицу измерения в базисном уровне цен | индекс | на единицу измерения в текущем уровне цен | коэффициенты | всего в текущем уровне цен
1 | 2 | 3 |  |  |  | 4 | 5 | 6 | 7 | 8 | 9 | 10 | 11 | 12
Раздел 1. Фундамент системы закалки | [35 empty] | Раздел 1. Фундамент системы закалки
1 | ГЭСН08-01-002-02 | Устройство основания под фундаменты: щебеночного |  |  |  | 4: м3; 5: 18; 6: 1; 7: 18 | [22 empty] | Устройство основания под фундаменты: щебеночного
| 1-100-22 | Средний разряд работы 2,2 |  |  |  | 4: чел.-ч; 5: 0.85; 7: 15.3; 10: 337.37; 12: 5161.76 | [23 empty] | Средний разряд работы 2,2
| 91.06.05-057 | Погрузчики одноковшовые универсальные фронтальные пневмоколесные, номинальная вместимость основного ковша 1,5 м3, грузоподъемность 3 т |  |  |  | 4: маш.-ч; 5: 0.07; 7: 1.26; 10: 1353.25; 12: 1705.1 | [23 empty] | Погрузчики одноковшовые универсальные фронтальные пневмоколесные, номинальная вместимость основного ковша 1,5 м3, грузоподъемность 3 т
| 4-100-050 | ОТм(Зтм) Средний разряд машинистов 5 |  |  |  | 4: чел.-ч; 5: 0.07; 7: 1.26; 10: 468.07; 12: 589.77 | [24 empty] | ОТм(Зтм) Средний разряд машинистов 5
| 91.08.09-024 | Трамбовки пневматические при работе от стационарного компрессора |  |  |  | 4: маш.-ч; 5: 0.4; 7: 7.2; 10: 17.99; 12: 129.53 | [23 empty] | Трамбовки пневматические при работе от стационарного компрессора
| 01.7.03.01-0001 | Вода |  |  |  | м3 | 0.15 |  | 2.7 | 35.71 | 0.83 | 29.64 |  | 80.03 | [23 empty] | Вода
Н | 02.2.05.04 | Щебень |  |  |  | 4: м3; 5: 1.15; 7: 20.7 | [25 empty] | Щебень
|  | Итого прямые затраты |  |  |  | 12: 7666.19 | [26 empty] | Итого прямые затраты
|  | ФОТ |  |  |  | 12: 5751.53 | [27 empty] | ФОТ
| Пр/812-008.0-1 | НР Конструкции из кирпича и блоков |  |  |  | 4: %; 5: 110; 7: 110; 12: 6326.68 | [27 empty] | НР Конструкции из кирпича и блоков
| Пр/774-008.0, Приказ № 774/пр от 11.12.2020 п.16 | СП Конструкции из кирпича и блоков |  |  |  | 4: %; 5: 69; 6: 0.85; 7: 58.65; 12: 3373.27 | [27 empty] | СП Конструкции из кирпича и блоков
|  | Всего по позиции |  |  |  | 10: 964.79; 12: 17366.14 | [28 empty] | Всего по позиции
2 | ФСБЦ-02.2.04.03-0003 | Смесь песчано-гравийная природная |  |  |  | м3 | 20.7 | 1 | 20.7 | 951.95 | 0.94 | 894.83 |  | 18522.98 | [22 empty] | Смесь песчано-гравийная природная
|  | Всего по позиции |  |  |  | 12: 18522.98 | [28 empty] | Всего по позиции
3 | ГЭСН06-01-001-01 | Устройство бетонной подготовки |  |  |  | 4: 100 м3; 5: 0.18; 6: 1; 7: 0.18 | [22 empty] | Устройство бетонной подготовки
|  | Объем=18 / 100 | [41 empty] | Объем=18 / 100
| 1-100-20 | Средний разряд работы 2,0 |  |  |  | 4: чел.-ч; 5: 135; 7: 24.3; 10: 331.29; 12: 8050.35 | [23 empty] | Средний разряд работы 2,0
| 91.05.01-017 | Краны башенные, грузоподъемность 8 т |  |  |  | 4: маш.-ч; 5: 18; 7: 3.24; 10: 1054.64; 12: 3417.03 | [23 empty] | Краны башенные, грузоподъемность 8 т
| 4-100-060 | ОТм(Зтм) Средний разряд машинистов 6 |  |  |  | 4: чел.-ч; 5: 18; 7: 3.24; 10: 547.09; 12: 1772.57 | [24 empty] | ОТм(Зтм) Средний разряд машинистов 6
| 91.07.04-002 | Вибраторы поверхностные |  |  |  | маш.-ч | 5.93 |  | 1.0674 | 8.54 | 1.74 | 14.86 |  | 15.86 | [23 empty] | Вибраторы поверхностные
| 91.14.02-001 | Автомобили бортовые, грузоподъемность до 5 т |  |  |  | 4: маш.-ч; 5: 0.12; 7: 0.0216; 10: 654.02; 12: 14.13 | [23 empty] | Автомобили бортовые, грузоподъемность до 5 т
| 4-100-040 | ОТм(Зтм) Средний разряд машинистов 4 |  |  |  | 4: чел.-ч; 5: 0.12; 7: 0.0216; 10: 407.28; 12: 8.8 | [24 empty] | ОТм(Зтм) Средний разряд машинистов 4
| 01.7.03.01-0001 | Вода |  |  |  | м3 | 1.75 |  | 0.315 | 35.71 | 0.83 | 29.64 |  | 9.34 | [23 empty] | Вода
| 01.7.07.12-0024 | Пленка полиэтиленовая, толщина 0,15 мм |  |  |  | м2 | 250 |  | 45 | 12.83 | 1.06 | 13.6 |  | 612 | [23 empty] | Пленка полиэтиленовая, толщина 0,15 мм
Н | 04.1.02.05 | Смеси бетонные тяжелого бетона |  |  |  | 4: м3; 5: 102; 7: 18.36 | [25 empty] | Смеси бетонные тяжелого бетона
|  | Итого прямые затраты |  |  |  | 12: 13900.08 | [26 empty] | Итого прямые затраты
|  | ФОТ |  |  |  | 12: 9831.72 | [27 empty] | ФОТ
| Пр/812-006.0-1 | НР Бетонные и железобетонные монолитные конструкции и работы в строительстве |  |  |  | 4: %; 5: 102; 7: 102; 12: 10028.35 | [27 empty] | НР Бетонные и железобетонные монолитные конструкции и работы в строительстве
| Пр/774-006.0, Приказ № 774/пр от 11.12.2020 п.16 | СП Бетонные и железобетонные монолитные конструкции и работы в строительстве |  |  |  | 4: %; 5: 58; 6: 0.85; 7: 49.3; 12: 4847.04 | [27 empty] | СП Бетонные и железобетонные монолитные конструкции и работы в строительстве
|  | Всего по позиции |  |  |  | 10: 159863.72; 12: 28775.47 | [28 empty] | Всего по позиции
4 | ФСБЦ-04.1.02.05-0110 | Смеси бетонные тяжелого бетона (БСТ) на щебне из гравия, класс В7,5, F(1)50, W2 |  |  |  | м3 | 18.36 | 1 | 18.36 | 4044.61 | 1.23 | 4974.87 |  | 91338.61 | [22 empty] | Смеси бетонные тяжелого бетона (БСТ) на щебне из гравия, класс В7,5, F(1)50, W2
|  | Всего по позиции |  |  |  | 12: 91338.61 | [28 empty] | Всего по позиции
5 | ГЭСН06-01-005-06 | Устройство железобетонных фундаментов общего назначения объемом: свыше 25 м3 |  |  |  | 4: 100 м3; 5: 0.86; 6: 1; 7: 0.86 | [22 empty] | Устройство железобетонных фундаментов общего назначения объемом: свыше 25 м3
|  | Объем=86 / 100 | [41 empty] | Объем=86 / 100
| 1-100-28 | Средний разряд работы 2,8 |  |  |  | 4: чел.-ч; 5: 249; 7: 214.14; 10: 355.61; 12: 76150.33 | [23 empty] | Средний разряд работы 2,8
| 91.05.05-015 | Краны на автомобильном ходу, грузоподъемность 16 т |  |  |  | 4: маш.-ч; 5: 0.8; 7: 0.688; 10: 1651.19; 12: 1136.02 | [23 empty] | Краны на автомобильном ходу, грузоподъемность 16 т
| 4-100-060 | ОТм(Зтм) Средний разряд машинистов 6 |  |  |  | 4: чел.-ч; 5: 0.8; 7: 0.688; 10: 547.09; 12: 376.4 | [24 empty] | ОТм(Зтм) Средний разряд машинистов 6
| 91.05.06-007 | Краны на гусеничном ходу, грузоподъемность 25 т |  |  |  | маш.-ч | 16.69 |  | 14.3534 | 1703.3 | 1.41 | 2401.65 |  | 34471.84 | [23 empty] | Краны на гусеничном ходу, грузоподъемность 25 т
| 4-100-060 | ОТм(Зтм) Средний разряд машинистов 6 |  |  |  | 4: чел.-ч; 5: 16.69; 7: 14.3534; 10: 547.09; 12: 7852.6 | [24 empty] | ОТм(Зтм) Средний разряд машинистов 6
| 91.06.05-011 | Погрузчики одноковшовые универсальные фронтальные пневмоколесные, номинальная вместимость основного ковша 2,6 м3, грузоподъемность 5 т |  |  |  | 4: маш.-ч; 5: 0.25; 7: 0.215; 10: 1632.74; 12: 351.04 | [23 empty] | Погрузчики одноковшовые универсальные фронтальные пневмоколесные, номинальная вместимость основного ковша 2,6 м3, грузоподъемность 5 т
| 4-100-050 | ОТм(Зтм) Средний разряд машинистов 5 |  |  |  | 4: чел.-ч; 5: 0.25; 7: 0.215; 10: 468.07; 12: 100.64 | [24 empty] | ОТм(Зтм) Средний разряд машинистов 5
| 91.07.04-001 | Вибраторы глубинные |  |  |  | маш.-ч | 13 |  | 11.18 | 10.37 | 1.25 | 12.96 |  | 144.89 | [23 empty] | Вибраторы глубинные
| 91.14.02-001 | Автомобили бортовые, грузоподъемность до 5 т |  |  |  | 4: маш.-ч; 5: 1.2; 7: 1.032; 10: 654.02; 12: 674.95 | [23 empty] | Автомобили бортовые, грузоподъемность до 5 т
| 4-100-040 | ОТм(Зтм) Средний разряд машинистов 4 |  |  |  | 4: чел.-ч; 5: 1.2; 7: 1.032; 10: 407.28; 12: 420.31 | [24 empty] | ОТм(Зтм) Средний разряд машинистов 4
| 91.17.04-233 | Аппараты сварочные для ручной дуговой сварки, сварочный ток до 350 А |  |  |  | 4: маш.-ч; 5: 74.2; 7: 63.812; 10: 41.86; 12: 2671.17 | [23 empty] | Аппараты сварочные для ручной дуговой сварки, сварочный ток до 350 А
| 01.7.03.01-0001 | Вода |  |  |  | м3 | 7.488 |  | 6.4397 | 35.71 | 0.83 | 29.64 |  | 190.87 | [23 empty] | Вода
| 01.7.03.04-0001 | Электроэнергия |  |  |  | 4: кВт-ч; 5: 1.248; 7: 1.0733; 10: 8.98; 12: 9.64 | [23 empty] | Электроэнергия
| 01.7.07.12-0024 | Пленка полиэтиленовая, толщина 0,15 мм |  |  |  | м2 | 8.9 |  | 7.654 | 12.83 | 1.06 | 13.6 |  | 104.09 | [23 empty] | Пленка полиэтиленовая, толщина 0,15 мм
| 01.7.11.07-0054 | Электроды сварочные для сварки низколегированных и углеродистых сталей АНО-6, Э42, диаметр 6 мм |  |  |  | т | 0.106 |  | 0.09116 | 148198.02 | 0.79 | 117076.44 |  | 10672.69 | [23 empty] | Электроды сварочные для сварки низколегированных и углеродистых сталей АНО-6, Э42, диаметр 6 мм
| 01.7.15.06-0111 | Гвозди строительные |  |  |  | т | 0.008 |  | 0.00688 | 70296.2 | 1.31 | 92088.02 |  | 633.57 | [23 empty] | Гвозди строительные
| 03.1.02.03-0011 | Известь строительная негашеная комовая, сорт I |  |  |  | т | 0.03 |  | 0.0258 | 5275.05 | 1.39 | 7332.32 |  | 189.17 | [23 empty] | Известь строительная негашеная комовая, сорт I
| 08.3.03.06-0002 | Проволока горячекатаная в мотках, диаметр 6,3-6,5 мм |  |  |  | т | 0.015 |  | 0.0129 | 60258.2 | 0.95 | 57245.29 |  | 738.46 | [23 empty] | Проволока горячекатаная в мотках, диаметр 6,3-6,5 мм
| 11.1.02.04-0031 | Лесоматериалы круглые хвойных пород неокоренные, длина 3-6,5 м, диаметр 14-24 см, сорт II-III |  |  |  | м3 | 0.22 |  | 0.1892 | 6442.06 | 0.86 | 5540.17 |  | 1048.2 | [23 empty] | Лесоматериалы круглые хвойных пород неокоренные, длина 3-6,5 м, диаметр 14-24 см, сорт II-III
| 11.1.03.01-0063 | Бруски обрезные хвойных пород (ель, сосна), естественной влажности, длина 2-6,5 м, ширина 20-90 мм, толщина 20-90 мм, сорт III |  |  |  | м3 | 0.02 |  | 0.0172 | 16496.03 | 0.81 | 13361.78 |  | 229.82 | [23 empty] | Бруски обрезные хвойных пород (ель, сосна), естественной влажности, длина 2-6,5 м, ширина 20-90 мм, толщина 20-90 мм, сорт III
| 11.1.03.06-0071 | Доска обрезная хвойных пород, естественной влажности, длина 2-6,5 м, ширина 100-250 мм, толщина 25 мм, сорт III |  |  |  | м3 | 0.02 |  | 0.0172 | 5764.42 | 1.61 | 9280.72 |  | 159.63 | [23 empty] | Доска обрезная хвойных пород, естественной влажности, длина 2-6,5 м, ширина 100-250 мм, толщина 25 мм, сорт III
| 11.1.03.06-0079 | Доска обрезная хвойных пород, естественной влажности, длина 2-6,5 м, ширина 100-250 мм, толщина 44-50 мм, сорт III |  |  |  | м3 | 0.28 |  | 0.2408 | 5764.42 | 1.61 | 9280.72 |  | 2234.8 | [23 empty] | Доска обрезная хвойных пород, естественной влажности, длина 2-6,5 м, ширина 100-250 мм, толщина 44-50 мм, сорт III
Н | 04.1.02.05 | Смеси бетонные тяжелого бетона |  |  |  | 4: м3; 5: 101.5; 7: 87.29 | [25 empty] | Смеси бетонные тяжелого бетона
Н | 08.4.03.03 | Заготовки арматурные |  |  |  | 4: т; 5: 3.2; 7: 2.752 | [25 empty] | Заготовки арматурные
Н | 11.1.03.06 | Щиты из досок |  |  |  | 4: м2; 5: 20.7; 7: 17.802 | [25 empty] | Щиты из досок
|  | Итого прямые затраты |  |  |  | 12: 140561.13 | [26 empty] | Итого прямые затраты
|  | ФОТ |  |  |  | 12: 84900.28 | [27 empty] | ФОТ
| Пр/812-006.0-1 | НР Бетонные и железобетонные монолитные конструкции и работы в строительстве |  |  |  | 4: %; 5: 102; 7: 102; 12: 86598.29 | [27 empty] | НР Бетонные и железобетонные монолитные конструкции и работы в строительстве
| Пр/774-006.0, Приказ № 774/пр от 11.12.2020 п.16 | СП Бетонные и железобетонные монолитные конструкции и работы в строительстве |  |  |  | 4: %; 5: 58; 6: 0.85; 7: 49.3; 12: 41855.84 | [27 empty] | СП Бетонные и железобетонные монолитные конструкции и работы в строительстве
|  | Всего по позиции |  |  |  | 10: 312808.44; 12: 269015.26 | [28 empty] | Всего по позиции
6 | ФСБЦ-04.1.02.05-0156 | Смеси бетонные тяжелого бетона (БСТ) на щебне из гравия, класс В30, F(1)300, W10 |  |  |  | м3 | 87.29 | 1 | 87.29 | 5310.48 | 1.24 | 6585 |  | 574804.65 | [22 empty] | Смеси бетонные тяжелого бетона (БСТ) на щебне из гравия, класс В30, F(1)300, W10
|  | Всего по позиции |  |  |  | 12: 574804.65 | [28 empty] | Всего по позиции
7 | ГЭСН11-01-011-01 | Устройство стяжек: цементных толщиной 20 мм |  |  |  | 4: 100 м2; 5: 0.3; 6: 1; 7: 0.3 | [22 empty] | Устройство стяжек: цементных толщиной 20 мм
|  | Объем=30 / 100 | [41 empty] | Объем=30 / 100
| 1-100-22 | Средний разряд работы 2,2 |  |  |  | 4: чел.-ч; 5: 35.6; 7: 10.68; 10: 337.37; 12: 3603.11 | [23 empty] | Средний разряд работы 2,2
| 91.06.06-048 | Подъемники одномачтовые, грузоподъемность до 500 кг, высота подъема 45 м |  |  |  | маш.-ч | 1.27 |  | 0.381 | 37.32 | 1.55 | 57.85 |  | 22.04 | [23 empty] | Подъемники одномачтовые, грузоподъемность до 500 кг, высота подъема 45 м
| 4-100-030 | ОТм(Зтм) Средний разряд машинистов 3 |  |  |  | 4: чел.-ч; 5: 1.27; 7: 0.381; 10: 361.69; 12: 137.8 | [24 empty] | ОТм(Зтм) Средний разряд машинистов 3
| 91.07.04-002 | Вибраторы поверхностные |  |  |  | маш.-ч | 7.82 |  | 2.346 | 8.54 | 1.74 | 14.86 |  | 34.86 | [23 empty] | Вибраторы поверхностные
| 01.7.03.01-0001 | Вода |  |  |  | м3 | 3.5 |  | 1.05 | 35.71 | 0.83 | 29.64 |  | 31.12 | [23 empty] | Вода
Н | 04.3.01.09 | Раствор готовый кладочный тяжелый цементный |  |  |  | 4: м3; 5: 2.04; 7: 0.612 | [25 empty] | Раствор готовый кладочный тяжелый цементный
|  | Итого прямые затраты |  |  |  | 12: 3828.93 | [26 empty] | Итого прямые затраты
|  | ФОТ |  |  |  | 12: 3740.91 | [27 empty] | ФОТ
| Пр/812-011.0-1 | НР Полы |  |  |  | 4: %; 5: 112; 7: 112; 12: 4189.82 | [27 empty] | НР Полы
| Пр/774-011.0, Приказ № 774/пр от 11.12.2020 п.16 | СП Полы |  |  |  | 4: %; 5: 65; 6: 0.85; 7: 55.25; 12: 2066.85 | [27 empty] | СП Полы
|  | Всего по позиции |  |  |  | 10: 33618.67; 12: 10085.6 | [28 empty] | Всего по позиции
8 | ГЭСН11-01-011-02 | Устройство стяжек: на каждые 5 мм изменения толщины стяжки добавлять или исключать к норме 11-01-011-01 |  |  |  | 4: 100 м2; 5: 0.3; 6: 1; 7: 0.3 | [22 empty] | Устройство стяжек: на каждые 5 мм изменения толщины стяжки добавлять или исключать к норме 11-01-011-01
|  | Объем=30 / 100 | [41 empty] | Объем=30 / 100
|  | 35 ПЗ=3 (ОЗП=3; ЭМ=3 к расх.; ЗПМ=3; МАТ=3 к расх.; ТЗ=3; ТЗМ=3) | [42 empty] | 35 ПЗ=3 (ОЗП=3; ЭМ=3 к расх.; ЗПМ=3; МАТ=3 к расх.; ТЗ=3; ТЗМ=3)
| 1-100-22 | Средний разряд работы 2,2 |  |  |  | чел.-ч | 0.44 | 3 | 0.396 |  |  | 337.37 |  | 133.6 | [23 empty] | Средний разряд работы 2,2
| 91.06.06-048 | Подъемники одномачтовые, грузоподъемность до 500 кг, высота подъема 45 м |  |  |  | маш.-ч | 0.21 | 3 | 0.189 | 37.32 | 1.55 | 57.85 |  | 10.93 | [23 empty] | Подъемники одномачтовые, грузоподъемность до 500 кг, высота подъема 45 м
| 4-100-030 | ОТм(Зтм) Средний разряд машинистов 3 |  |  |  | чел.-ч | 0.21 | 3 | 0.189 |  |  | 361.69 |  | 68.36 | [24 empty] | ОТм(Зтм) Средний разряд машинистов 3
| 91.07.04-002 | Вибраторы поверхностные |  |  |  | маш.-ч | 2 | 3 | 1.8 | 8.54 | 1.74 | 14.86 |  | 26.75 | [23 empty] | Вибраторы поверхностные
Н | 04.3.01.09 | Раствор готовый кладочный тяжелый цементный |  |  |  | 4: м3; 5: 0.51; 6: 3; 7: 0.459 | [25 empty] | Раствор готовый кладочный тяжелый цементный
|  | Итого прямые затраты |  |  |  | 12: 239.64 | [26 empty] | Итого прямые затраты
|  | ФОТ |  |  |  | 12: 201.96 | [27 empty] | ФОТ
| Пр/812-011.0-1 | НР Полы |  |  |  | 4: %; 5: 112; 7: 112; 12: 226.2 | [27 empty] | НР Полы
| Пр/774-011.0, Приказ № 774/пр от 11.12.2020 п.16 | СП Полы |  |  |  | 4: %; 5: 65; 6: 0.85; 7: 55.25; 12: 111.58 | [27 empty] | СП Полы
|  | Всего по позиции |  |  |  | 10: 1924.73; 12: 577.42 | [28 empty] | Всего по позиции
9 | ФСБЦ-04.3.01.09-0060 | Раствор готовый кладочный, цементно-песчаный, М250 |  |  |  | м3 | 1.071 | 1 | 1.071 | 3872.12 | 1.16 | 4491.66 |  | 4810.57 | [22 empty] | Раствор готовый кладочный, цементно-песчаный, М250
|  | Объем=0,612+0,459 | [41 empty] | Объем=0,612+0,459
|  | Всего по позиции |  |  |  | 12: 4810.57 | [28 empty] | Всего по позиции
л.1 прим. 20 Наружные поверхности, соприкасающиеся с грунтом обмазать готовой битумной мастикой Технониколь (или аналог) в 2 слоя по грунту | [45 empty] | л.1 прим. 20 Наружные поверхности, соприкасающиеся с грунтом обмазать готовой битумной мастикой Технониколь (или аналог) в 2 слоя по грунту
10 | ГЭСН08-01-003-07 | Гидроизоляция боковая обмазочная битумная в 2 слоя по выровненной поверхности бутовой кладки, кирпичу, бетону |  |  |  | 4: 100 м2; 5: 1.28; 6: 1; 7: 1.28 | [22 empty] | Гидроизоляция боковая обмазочная битумная в 2 слоя по выровненной поверхности бутовой кладки, кирпичу, бетону
|  | Объем=128 / 100 | [41 empty] | Объем=128 / 100
| 1-100-39 | Средний разряд работы 3,9 |  |  |  | 4: чел.-ч; 5: 21.2; 7: 27.136; 10: 402.72; 12: 10928.21 | [23 empty] | Средний разряд работы 3,9
| 91.08.04-021 | Котлы битумные передвижные электрические с центробежной мешалкой, объем загрузочной емкости 400 л |  |  |  | маш.-ч | 1.95 |  | 2.496 | 95.25 | 1.58 | 150.5 |  | 375.65 | [23 empty] | Котлы битумные передвижные электрические с центробежной мешалкой, объем загрузочной емкости 400 л
| 91.14.02-001 | Автомобили бортовые, грузоподъемность до 5 т |  |  |  | 4: маш.-ч; 5: 0.2; 7: 0.256; 10: 654.02; 12: 167.43 | [23 empty] | Автомобили бортовые, грузоподъемность до 5 т
| 4-100-040 | ОТм(Зтм) Средний разряд машинистов 4 |  |  |  | 4: чел.-ч; 5: 0.2; 7: 0.256; 10: 407.28; 12: 104.26 | [24 empty] | ОТм(Зтм) Средний разряд машинистов 4
| 01.3.01.03-0002 | Керосин для технических целей |  |  |  | т | 0.024 |  | 0.03072 | 62186.75 | 1.24 | 77111.57 |  | 2368.87 | [23 empty] | Керосин для технических целей
| 01.7.20.08-0051 | Ветошь хлопчатобумажная цветная |  |  |  | кг | 0.1 |  | 0.128 | 56.11 | 1.55 | 86.97 |  | 11.13 | [23 empty] | Ветошь хлопчатобумажная цветная
Н | 01.2.01.02 | Битум |  |  |  | 4: т; 5: 0.016; 7: 0.02048 | [25 empty] | Битум
Н | 01.2.03.03 | Мастика |  |  |  | 4: т; 5: 0.24; 7: 0.3072 | [25 empty] | Мастика
|  | Итого прямые затраты |  |  |  | 12: 13955.55 | [26 empty] | Итого прямые затраты
|  | ФОТ |  |  |  | 12: 11032.47 | [27 empty] | ФОТ
| Пр/812-008.0-1 | НР Конструкции из кирпича и блоков |  |  |  | 4: %; 5: 110; 7: 110; 12: 12135.72 | [27 empty] | НР Конструкции из кирпича и блоков
| Пр/774-008.0, Приказ № 774/пр от 11.12.2020 п.16 | СП Конструкции из кирпича и блоков |  |  |  | 4: %; 5: 69; 6: 0.85; 7: 58.65; 12: 6470.54 | [27 empty] | СП Конструкции из кирпича и блоков
|  | Всего по позиции |  |  |  | 10: 25438.91; 12: 32561.81 | [28 empty] | Всего по позиции
11 | ФСБЦ-14.5.04.06-0010 | Мастика двухкомпонентная полиуретановая с содержанием битума гидроизоляционная, кровельная для защиты бетонных, железобетонных, металлических и битумных поверхностей, холодная, расход 1,0 кг/м2 при толщине слоя 1,0 мм |  |  |  | кг | 307.2 | 1 | 307.2 | 542.94 | 1.83 | 993.58 |  | 305227.78 | [22 empty] | Мастика двухкомпонентная полиуретановая с содержанием битума гидроизоляционная, кровельная для защиты бетонных, железобетонных, металлических и битумных поверхностей, холодная, расход 1,0 кг/м2 при толщине слоя 1,0 мм
|  | Объем=Ф4.р1*1000 | [41 empty] | Объем=Ф4.р1*1000
|  | Всего по позиции |  |  |  | 12: 305227.78 | [28 empty] | Всего по позиции
л.2 прим. 6 Все внутренние поверхности обработать двумя слояи материалом "Пенетрон" | [45 empty] | л.2 прим. 6 Все внутренние поверхности обработать двумя слояи материалом "Пенетрон"
12 | ГЭСН08-01-003-11 | Гидроизоляция бетонных и оштукатуренных поверхностей с применением гидроизоляционной проникающей сухой смеси |  |  |  | 4: 100 м2; 5: 1.73; 6: 1; 7: 1.73 | [22 empty] | Гидроизоляция бетонных и оштукатуренных поверхностей с применением гидроизоляционной проникающей сухой смеси
|  | Объем=173 / 100 | [41 empty] | Объем=173 / 100
| 2-100-02 | Рабочий 2 разряда |  |  |  | 4: чел.-ч; 5: 1.48; 7: 2.5604; 10: 331.29; 12: 848.23 | [23 empty] | Рабочий 2 разряда
| 2-100-03 | Рабочий 3 разряда |  |  |  | 4: чел.-ч; 5: 4; 7: 6.92; 10: 361.69; 12: 2502.89 | [23 empty] | Рабочий 3 разряда
| 2-100-04 | Рабочий 4 разряда |  |  |  | 4: чел.-ч; 5: 2.58; 7: 4.4634; 10: 407.28; 12: 1817.85 | [23 empty] | Рабочий 4 разряда
| 91.14.02-001 | Автомобили бортовые, грузоподъемность до 5 т |  |  |  | 4: маш.-ч; 5: 0.1; 7: 0.173; 10: 654.02; 12: 113.15 | [23 empty] | Автомобили бортовые, грузоподъемность до 5 т
| 4-100-040 | ОТм(Зтм) Средний разряд машинистов 4 |  |  |  | 4: чел.-ч; 5: 0.1; 7: 0.173; 10: 407.28; 12: 70.46 | [24 empty] | ОТм(Зтм) Средний разряд машинистов 4
| 01.7.03.01-0001 | Вода |  |  |  | м3 | 3.04 |  | 5.2592 | 35.71 | 0.83 | 29.64 |  | 155.88 | [23 empty] | Вода
| 01.7.03.04-0001 | Электроэнергия |  |  |  | 4: кВт-ч; 5: 1.12; 7: 1.9376; 10: 8.98; 12: 17.4 | [23 empty] | Электроэнергия
| 04.3.02.09-0811 | Смеси сухие строительные, гидроизоляционные, проникающие |  |  |  | кг | 97 |  | 167.81 | 132.95 | 1.94 | 257.92 |  | 43281.56 | [23 empty] | Смеси сухие строительные, гидроизоляционные, проникающие
|  | Итого прямые затраты |  |  |  | 12: 48807.42 | [26 empty] | Итого прямые затраты
|  | ФОТ |  |  |  | 12: 5239.43 | [27 empty] | ФОТ
| Пр/812-008.0-1 | НР Конструкции из кирпича и блоков |  |  |  | 4: %; 5: 110; 7: 110; 12: 5763.37 | [27 empty] | НР Конструкции из кирпича и блоков
| Пр/774-008.0, Приказ № 774/пр от 11.12.2020 п.16 | СП Конструкции из кирпича и блоков |  |  |  | 4: %; 5: 69; 6: 0.85; 7: 58.65; 12: 3072.93 | [27 empty] | СП Конструкции из кирпича и блоков
|  | Всего по позиции |  |  |  | 10: 33320.07; 12: 57643.72 | [28 empty] | Всего по позиции
13 | ГЭСН37-06-004-01 | Устройство гидроизоляционной шпонки из полимерных материалов |  |  |  | 4: 100 м; 5: 0.587; 6: 1; 7: 0.587 | [22 empty] | Устройство гидроизоляционной шпонки из полимерных материалов
|  | Объем=58,7 / 100 | [41 empty] | Объем=58,7 / 100
| 2-100-02 | Рабочий 2 разряда |  |  |  | 4: чел.-ч; 5: 0.72; 7: 0.42264; 10: 331.29; 12: 140.02 | [23 empty] | Рабочий 2 разряда
| 2-100-04 | Рабочий 4 разряда |  |  |  | 4: чел.-ч; 5: 22.78; 7: 13.3719; 10: 407.28; 12: 5446.09 | [23 empty] | Рабочий 4 разряда
| 2-100-05 | Рабочий 5 разряда |  |  |  | 4: чел.-ч; 5: 12.91; 7: 7.5782; 10: 468.07; 12: 3547.11 | [23 empty] | Рабочий 5 разряда
| 91.05.05-016 | Краны на автомобильном ходу, грузоподъемность 25 т |  |  |  | 4: маш.-ч; 5: 0.02; 7: 0.01174; 10: 1867.19; 12: 21.92 | [23 empty] | Краны на автомобильном ходу, грузоподъемность 25 т
| 4-100-070 | ОТм(Зтм) Средний разряд машинистов 7 |  |  |  | 4: чел.-ч; 5: 0.02; 7: 0.01174; 10: 583.56; 12: 6.85 | [24 empty] | ОТм(Зтм) Средний разряд машинистов 7
| 91.14.02-001 | Автомобили бортовые, грузоподъемность до 5 т |  |  |  | 4: маш.-ч; 5: 0.19; 7: 0.11153; 10: 654.02; 12: 72.94 | [23 empty] | Автомобили бортовые, грузоподъемность до 5 т
| 4-100-040 | ОТм(Зтм) Средний разряд машинистов 4 |  |  |  | 4: чел.-ч; 5: 0.19; 7: 0.11153; 10: 407.28; 12: 45.42 | [24 empty] | ОТм(Зтм) Средний разряд машинистов 4
| 91.17.04-080 | Аппараты для стыковой сварки гидроизоляционных шпонок из термопластичных материалов, мощность 1,2 кВт |  |  |  | маш.-ч | 7.23 |  | 4.244 | 7.87 | 1.53 | 12.04 |  | 51.1 | [23 empty] | Аппараты для стыковой сварки гидроизоляционных шпонок из термопластичных материалов, мощность 1,2 кВт
| 91.17.04-171 | Аппараты сварочные для ручной дуговой сварки, сварочный ток до 500 А |  |  |  | 4: маш.-ч; 5: 0.73; 7: 0.42851; 10: 92.57; 12: 39.67 | [23 empty] | Аппараты сварочные для ручной дуговой сварки, сварочный ток до 500 А
| 01.7.03.04-0001 | Электроэнергия |  |  |  | 4: кВт-ч; 5: 0.3248; 7: 0.19066; 10: 8.98; 12: 1.71 | [23 empty] | Электроэнергия
| 01.7.11.07-0039 | Электроды сварочные для сварки низколегированных и углеродистых сталей Э50, диаметр 4 мм |  |  |  | кг | 0.2902 |  | 0.17035 | 187.01 | 0.79 | 147.74 |  | 25.17 | [23 empty] | Электроды сварочные для сварки низколегированных и углеродистых сталей Э50, диаметр 4 мм
| 01.7.17.06-0092 | Круг отрезной плоский, размеры 230х3х22 мм |  |  |  | шт | 0.06 |  | 0.03522 | 56.21 | 1.24 | 69.7 |  | 2.45 | [23 empty] | Круг отрезной плоский, размеры 230х3х22 мм
| 08.3.03.06-0001 | Проволока вязальная |  |  |  | кг | 2.9985 |  | 1.7601 | 83.06 | 0.95 | 78.91 |  | 138.89 | [23 empty] | Проволока вязальная
| 08.4.03.02-0002 | Сталь арматурная горячекатаная гладкая, класс A-I, диаметр 6-22 мм |  |  |  | т | 0.0052 |  | 0.0030524 | 63745 | 0.74 | 47171.3 |  | 143.99 | [23 empty] | Сталь арматурная горячекатаная гладкая, класс A-I, диаметр 6-22 мм
Н | 01.7.07.27 | Шпонки гидроизоляционные |  |  |  | 4: м; 5: 116.264; 7: 68.247 | [25 empty] | Шпонки гидроизоляционные
|  | Итого прямые затраты |  |  |  | 12: 9683.33 | [26 empty] | Итого прямые затраты
|  | ФОТ |  |  |  | 12: 9185.49 | [27 empty] | ФОТ
| Пр/812-031.0-1 | НР Бетонные и железобетонные конструкции гидротехнических сооружений |  |  |  | 4: %; 5: 117; 7: 117; 12: 10747.02 | [27 empty] | НР Бетонные и железобетонные конструкции гидротехнических сооружений
| Пр/774-031.0, Приказ № 774/пр от 11.12.2020 п.16 | СП Бетонные и железобетонные конструкции гидротехнических сооружений |  |  |  | 4: %; 5: 49; 6: 0.85; 7: 41.65; 12: 3825.76 | [27 empty] | СП Бетонные и железобетонные конструкции гидротехнических сооружений
|  | Всего по позиции |  |  |  | 10: 41322.16; 12: 24256.11 | [28 empty] | Всего по позиции
14 | ГЭСН08-01-003-11 | Гидроизоляция бетонных и оштукатуренных поверхностей с применением гидроизоляционной проникающей сухой смеси |  |  |  | 4: 100 м2; 5: 1.73; 6: 1; 7: 1.73 | [22 empty] | Гидроизоляция бетонных и оштукатуренных поверхностей с применением гидроизоляционной проникающей сухой смеси
|  | Объем=173 / 100 | [41 empty] | Объем=173 / 100
| 2-100-02 | Рабочий 2 разряда |  |  |  | 4: чел.-ч; 5: 1.48; 7: 2.5604; 10: 331.29; 12: 848.23 | [23 empty] | Рабочий 2 разряда
| 2-100-03 | Рабочий 3 разряда |  |  |  | 4: чел.-ч; 5: 4; 7: 6.92; 10: 361.69; 12: 2502.89 | [23 empty] | Рабочий 3 разряда
| 2-100-04 | Рабочий 4 разряда |  |  |  | 4: чел.-ч; 5: 2.58; 7: 4.4634; 10: 407.28; 12: 1817.85 | [23 empty] | Рабочий 4 разряда
| 91.14.02-001 | Автомобили бортовые, грузоподъемность до 5 т |  |  |  | 4: маш.-ч; 5: 0.1; 7: 0.173; 10: 654.02; 12: 113.15 | [23 empty] | Автомобили бортовые, грузоподъемность до 5 т
| 4-100-040 | ОТм(Зтм) Средний разряд машинистов 4 |  |  |  | 4: чел.-ч; 5: 0.1; 7: 0.173; 10: 407.28; 12: 70.46 | [24 empty] | ОТм(Зтм) Средний разряд машинистов 4
| 01.7.03.01-0001 | Вода |  |  |  | м3 | 3.04 |  | 5.2592 | 35.71 | 0.83 | 29.64 |  | 155.88 | [23 empty] | Вода
| 01.7.03.04-0001 | Электроэнергия |  |  |  | 4: кВт-ч; 5: 1.12; 7: 1.9376; 10: 8.98; 12: 17.4 | [23 empty] | Электроэнергия
| 04.3.02.09-0811 | Смеси сухие строительные, гидроизоляционные, проникающие |  |  |  | кг | 97 |  | 167.81 | 132.95 | 1.94 | 257.92 |  | 43281.56 | [23 empty] | Смеси сухие строительные, гидроизоляционные, проникающие
|  | Итого прямые затраты |  |  |  | 12: 48807.42 | [26 empty] | Итого прямые затраты
|  | ФОТ |  |  |  | 12: 5239.43 | [27 empty] | ФОТ
| Пр/812-008.0-1 | НР Конструкции из кирпича и блоков |  |  |  | 4: %; 5: 110; 7: 110; 12: 5763.37 | [27 empty] | НР Конструкции из кирпича и блоков
| Пр/774-008.0, Приказ № 774/пр от 11.12.2020 п.16 | СП Конструкции из кирпича и блоков |  |  |  | 4: %; 5: 69; 6: 0.85; 7: 58.65; 12: 3072.93 | [27 empty] | СП Конструкции из кирпича и блоков
|  | Всего по позиции |  |  |  | 10: 33320.07; 12: 57643.72 | [28 empty] | Всего по позиции
15 | ФСБЦ-01.7.07.27-1006 | Шпонка гидроизоляционная из пластифицированного ПВХ внутренняя для рабочих швов бетонирования, ширина 240 мм |  |  |  | м | 68.247 | 1 | 68.247 | 502.4 | 1.06 | 532.54 |  | 36344.24 | [22 empty] | Шпонка гидроизоляционная из пластифицированного ПВХ внутренняя для рабочих швов бетонирования, ширина 240 мм
|  | Всего по позиции |  |  |  | 12: 36344.24 | [28 empty] | Всего по позиции
Л.2 (МН-1, МН-552, МН-2 | [45 empty] | Л.2 (МН-1, МН-552, МН-2
16 | ГЭСН09-07-030-05 | Установка закладных деталей: свыше 4 кг |  |  |  | 4: т; 5: 0.7198; 6: 1; 7: 0.7198 | [22 empty] | Установка закладных деталей: свыше 4 кг
|  | Объем=(10*20,72+70,3*4,4+24*8,47)/1000 | [41 empty] | Объем=(10*20,72+70,3*4,4+24*8,47)/1000
| 1-100-35 | Средний разряд работы 3,5 |  |  |  | 4: чел.-ч; 5: 77.1; 7: 55.4966; 10: 384.48; 12: 21337.33 | [23 empty] | Средний разряд работы 3,5
| 91.05.01-019 | Краны башенные, грузоподъемность 12,5 т |  |  |  | маш.-ч | 0.18 |  | 0.12956 | 933.82 | 1.48 | 1382.05 |  | 179.06 | [23 empty] | Краны башенные, грузоподъемность 12,5 т
| 4-100-070 | ОТм(Зтм) Средний разряд машинистов 7 |  |  |  | 4: чел.-ч; 5: 0.18; 7: 0.12956; 10: 583.56; 12: 75.61 | [24 empty] | ОТм(Зтм) Средний разряд машинистов 7
| 91.14.02-001 | Автомобили бортовые, грузоподъемность до 5 т |  |  |  | 4: маш.-ч; 5: 0.26; 7: 0.18715; 10: 654.02; 12: 122.4 | [23 empty] | Автомобили бортовые, грузоподъемность до 5 т
| 4-100-040 | ОТм(Зтм) Средний разряд машинистов 4 |  |  |  | 4: чел.-ч; 5: 0.26; 7: 0.18715; 10: 407.28; 12: 76.22 | [24 empty] | ОТм(Зтм) Средний разряд машинистов 4
Н | 08.4.01.02 | Детали закладные и накладные |  |  |  | 4: т; 5: 1; 7: 0.7198 | [25 empty] | Детали закладные и накладные
|  | Итого прямые затраты |  |  |  | 12: 21790.62 | [26 empty] | Итого прямые затраты
|  | ФОТ |  |  |  | 12: 21489.16 | [27 empty] | ФОТ
| Пр/812-009.1-1 | НР Строительные металлические конструкции атомных электрических станций |  |  |  | 4: %; 5: 111; 7: 111; 12: 23852.97 | [27 empty] | НР Строительные металлические конструкции атомных электрических станций
| Пр/774-009.1, Приказ № 774/пр от 11.12.2020 п.16 | СП Строительные металлические конструкции атомных электрических станций |  |  |  | 4: %; 5: 85; 6: 0.85; 7: 72.25; 12: 15525.92 | [27 empty] | СП Строительные металлические конструкции атомных электрических станций
|  | Всего по позиции |  |  |  | 10: 84981.26; 12: 61169.51 | [28 empty] | Всего по позиции
17 | ФСБЦ-08.4.01.02-0013 | Детали закладные и накладные изготовленные с применением сварки, гнутья, сверления (пробивки) отверстий (при наличии одной из этих операций или всего перечня в любых сочетаниях), поставляемые отдельно |  |  |  | т | 0.7198 | 1 | 0.7198 |  |  | 154195.92 |  | 110990.22 | [22 empty] | Детали закладные и накладные изготовленные с применением сварки, гнутья, сверления (пробивки) отверстий (при наличии одной из этих операций или всего перечня в любых сочетаниях), поставляемые отдельно
|  | Объем=(10*20,72+70,3*4,4+24*8,47)/1000 | [41 empty] | Объем=(10*20,72+70,3*4,4+24*8,47)/1000
|  | Всего по позиции |  |  |  | 12: 110990.22 | [28 empty] | Всего по позиции
18 | ГЭСН13-06-003-01 | Очистка поверхности щетками |  |  |  | 4: м2; 5: 21.594; 6: 1; 7: 21.594 | [22 empty] | Очистка поверхности щетками
|  | Объем=719,8*30/1000 | [41 empty] | Объем=719,8*30/1000
| 1-100-30 | Средний разряд работы 3,0 |  |  |  | 4: чел.-ч; 5: 0.9; 7: 19.4346; 10: 361.69; 12: 7029.3 | [23 empty] | Средний разряд работы 3,0
|  | Итого прямые затраты |  |  |  | 12: 7029.3 | [26 empty] | Итого прямые затраты
|  | ФОТ |  |  |  | 12: 7029.3 | [27 empty] | ФОТ
| Пр/812-013.0-1 | НР Защита строительных конструкций и оборудования от коррозии |  |  |  | 4: %; 5: 94; 7: 94; 12: 6607.54 | [27 empty] | НР Защита строительных конструкций и оборудования от коррозии
| Пр/774-013.0, Приказ № 774/пр от 11.12.2020 п.16 | СП Защита строительных конструкций и оборудования от коррозии |  |  |  | 4: %; 5: 51; 6: 0.85; 7: 43.35; 12: 3047.2 | [27 empty] | СП Защита строительных конструкций и оборудования от коррозии
|  | Всего по позиции |  |  |  | 10: 772.62; 12: 16684.04 | [28 empty] | Всего по позиции
19 | ГЭСН13-06-004-01 | Обеспыливание поверхности |  |  |  | 4: м2; 5: 21.594; 6: 1; 7: 21.594 | [22 empty] | Обеспыливание поверхности
|  | Объем=719,8*30/1000 | [41 empty] | Объем=719,8*30/1000
| 1-100-30 | Средний разряд работы 3,0 |  |  |  | 4: чел.-ч; 5: 0.1; 7: 2.1594; 10: 361.69; 12: 781.03 | [23 empty] | Средний разряд работы 3,0
| 91.21.22-638 | Пылесосы промышленные, мощность до 2000 Вт |  |  |  | 4: маш.-ч; 5: 0.1; 7: 2.1594; 10: 9.47; 12: 20.45 | [23 empty] | Пылесосы промышленные, мощность до 2000 Вт
|  | Итого прямые затраты |  |  |  | 12: 801.48 | [26 empty] | Итого прямые затраты
|  | ФОТ |  |  |  | 12: 781.03 | [27 empty] | ФОТ
| Пр/812-013.0-1 | НР Защита строительных конструкций и оборудования от коррозии |  |  |  | 4: %; 5: 94; 7: 94; 12: 734.17 | [27 empty] | НР Защита строительных конструкций и оборудования от коррозии
| Пр/774-013.0, Приказ № 774/пр от 11.12.2020 п.16 | СП Защита строительных конструкций и оборудования от коррозии |  |  |  | 4: %; 5: 51; 6: 0.85; 7: 43.35; 12: 338.58 | [27 empty] | СП Защита строительных конструкций и оборудования от коррозии
|  | Всего по позиции |  |  |  | 10: 86.79; 12: 1874.23 | [28 empty] | Всего по позиции
20 | ГЭСН13-03-002-04 | Огрунтовка металлических поверхностей за один раз: грунтовкой ГФ-021 |  |  |  | 4: 100 м2; 5: 0.21594; 6: 1; 7: 0.21594 | [22 empty] | Огрунтовка металлических поверхностей за один раз: грунтовкой ГФ-021
|  | Объем=(719,8*30/1000) / 100 | [41 empty] | Объем=(719,8*30/1000) / 100
| 1-100-47 | Средний разряд работы 4,7 |  |  |  | 4: чел.-ч; 5: 5.31; 7: 1.1466; 10: 449.83; 12: 515.79 | [23 empty] | Средний разряд работы 4,7
| 91.06.03-060 | Лебедки электрические тяговым усилием до 5,79 кН (0,59 т) |  |  |  | маш.-ч | 0.01 |  | 0.0021594 | 6.62 | 1.5 | 9.93 |  | 0.02 | [23 empty] | Лебедки электрические тяговым усилием до 5,79 кН (0,59 т)
| 91.06.05-011 | Погрузчики одноковшовые универсальные фронтальные пневмоколесные, номинальная вместимость основного ковша 2,6 м3, грузоподъемность 5 т |  |  |  | 4: маш.-ч; 5: 0.01; 7: 0.0021594; 10: 1632.74; 12: 3.53 | [23 empty] | Погрузчики одноковшовые универсальные фронтальные пневмоколесные, номинальная вместимость основного ковша 2,6 м3, грузоподъемность 5 т
| 4-100-050 | ОТм(Зтм) Средний разряд машинистов 5 |  |  |  | 4: чел.-ч; 5: 0.01; 7: 0.0021594; 10: 468.07; 12: 1.01 | [24 empty] | ОТм(Зтм) Средний разряд машинистов 5
| 91.14.02-001 | Автомобили бортовые, грузоподъемность до 5 т |  |  |  | 4: маш.-ч; 5: 0.01; 7: 0.0021594; 10: 654.02; 12: 1.41 | [23 empty] | Автомобили бортовые, грузоподъемность до 5 т
| 4-100-040 | ОТм(Зтм) Средний разряд машинистов 4 |  |  |  | 4: чел.-ч; 5: 0.01; 7: 0.0021594; 10: 407.28; 12: 0.88 | [24 empty] | ОТм(Зтм) Средний разряд машинистов 4
| 91.21.01-012 | Агрегаты окрасочные высокого давления для окраски поверхностей конструкций, мощность 1 кВт |  |  |  | маш.-ч | 1.12 |  | 0.24185 | 4.52 | 1.42 | 6.42 |  | 1.55 | [23 empty] | Агрегаты окрасочные высокого давления для окраски поверхностей конструкций, мощность 1 кВт
| 14.4.01.01-0003 | Грунтовка ГФ-021 |  |  |  | т | 0.009 |  | 0.0019435 | 51280.15 | 1.57 | 80509.84 |  | 156.47 | [23 empty] | Грунтовка ГФ-021
| 14.5.09.02-0002 | Ксилол нефтяной, марка А |  |  |  | т | 0.0015 |  | 0.0003239 | 75885.63 | 1.49 | 113069.59 |  | 36.62 | [23 empty] | Ксилол нефтяной, марка А
|  | Итого прямые затраты |  |  |  | 12: 717.28 | [26 empty] | Итого прямые затраты
|  | ФОТ |  |  |  | 12: 517.68 | [27 empty] | ФОТ
| Пр/812-013.0-1 | НР Защита строительных конструкций и оборудования от коррозии |  |  |  | 4: %; 5: 94; 7: 94; 12: 486.62 | [27 empty] | НР Защита строительных конструкций и оборудования от коррозии
| Пр/774-013.0, Приказ № 774/пр от 11.12.2020 п.16 | СП Защита строительных конструкций и оборудования от коррозии |  |  |  | 4: %; 5: 51; 6: 0.85; 7: 43.35; 12: 224.41 | [27 empty] | СП Защита строительных конструкций и оборудования от коррозии
|  | Всего по позиции |  |  |  | 10: 6614.38; 12: 1428.31 | [28 empty] | Всего по позиции
21 | ГЭСН13-03-004-26 | Окраска металлических огрунтованных поверхностей: эмалью ПФ-115 |  |  |  | 4: 100 м2; 5: 0.21594; 6: 1; 7: 0.21594 | [22 empty] | Окраска металлических огрунтованных поверхностей: эмалью ПФ-115
|  | Объем=(719,8*30/1000) / 100 | [41 empty] | Объем=(719,8*30/1000) / 100
| 1-100-35 | Средний разряд работы 3,5 |  |  |  | 4: чел.-ч; 5: 2.13; 7: 0.45995; 10: 384.48; 12: 176.84 | [23 empty] | Средний разряд работы 3,5
| 91.06.03-060 | Лебедки электрические тяговым усилием до 5,79 кН (0,59 т) |  |  |  | маш.-ч | 0.01 |  | 0.0021594 | 6.62 | 1.5 | 9.93 |  | 0.02 | [23 empty] | Лебедки электрические тяговым усилием до 5,79 кН (0,59 т)
| 91.06.05-011 | Погрузчики одноковшовые универсальные фронтальные пневмоколесные, номинальная вместимость основного ковша 2,6 м3, грузоподъемность 5 т |  |  |  | 4: маш.-ч; 5: 0.01; 7: 0.0021594; 10: 1632.74; 12: 3.53 | [23 empty] | Погрузчики одноковшовые универсальные фронтальные пневмоколесные, номинальная вместимость основного ковша 2,6 м3, грузоподъемность 5 т
| 4-100-050 | ОТм(Зтм) Средний разряд машинистов 5 |  |  |  | 4: чел.-ч; 5: 0.01; 7: 0.0021594; 10: 468.07; 12: 1.01 | [24 empty] | ОТм(Зтм) Средний разряд машинистов 5
| 91.14.02-001 | Автомобили бортовые, грузоподъемность до 5 т |  |  |  | 4: маш.-ч; 5: 0.01; 7: 0.0021594; 10: 654.02; 12: 1.41 | [23 empty] | Автомобили бортовые, грузоподъемность до 5 т
| 4-100-040 | ОТм(Зтм) Средний разряд машинистов 4 |  |  |  | 4: чел.-ч; 5: 0.01; 7: 0.0021594; 10: 407.28; 12: 0.88 | [24 empty] | ОТм(Зтм) Средний разряд машинистов 4
| 91.21.01-012 | Агрегаты окрасочные высокого давления для окраски поверхностей конструкций, мощность 1 кВт |  |  |  | маш.-ч | 0.65 |  | 0.14036 | 4.52 | 1.42 | 6.42 |  | 0.9 | [23 empty] | Агрегаты окрасочные высокого давления для окраски поверхностей конструкций, мощность 1 кВт
| 14.4.04.08-0001 | Эмаль ПФ-115 |  |  |  | т | 0.009 |  | 0.0019435 | 80322.25 | 1.36 | 109238.26 |  | 212.3 | [23 empty] | Эмаль ПФ-115
| 14.5.09.11-0102 | Уайт-спирит |  |  |  | кг | 1.4 |  | 0.30232 | 60.6 | 1.49 | 90.29 |  | 27.3 | [23 empty] | Уайт-спирит
|  | Итого прямые затраты |  |  |  | 12: 424.19 | [26 empty] | Итого прямые затраты
|  | ФОТ |  |  |  | 12: 178.73 | [27 empty] | ФОТ
| Пр/812-013.0-1 | НР Защита строительных конструкций и оборудования от коррозии |  |  |  | 4: %; 5: 94; 7: 94; 12: 168.01 | [27 empty] | НР Защита строительных конструкций и оборудования от коррозии
| Пр/774-013.0, Приказ № 774/пр от 11.12.2020 п.16 | СП Защита строительных конструкций и оборудования от коррозии |  |  |  | 4: %; 5: 51; 6: 0.85; 7: 43.35; 12: 77.48 | [27 empty] | СП Защита строительных конструкций и оборудования от коррозии
|  | Всего по позиции |  |  |  | 10: 3101.23; 12: 669.68 | [28 empty] | Всего по позиции
Плита днища ДМ-1 (Лист 4) | [46 empty] | Плита днища ДМ-1 (Лист 4)
22 | ФСБЦ-08.4.03.02-0002 | Сталь арматурная горячекатаная гладкая, класс A-I, диаметр 6-22 мм (10мм) |  |  |  | т | 0.11739 | 1 | 0.11739 | 63745 | 0.74 | 47171.3 |  | 5537.44 | [22 empty] | Сталь арматурная горячекатаная гладкая, класс A-I, диаметр 6-22 мм (10мм)
|  | Объем=117,39/1000 | [41 empty] | Объем=117,39/1000
|  | Всего по позиции |  |  |  | 12: 5537.44 | [28 empty] | Всего по позиции
23 | ФСБЦ-08.4.03.03-0008 | Прокат арматурный для железобетонных конструкций, класс A500C, диаметр 20 мм |  |  |  | т | 4.6095 | 1 | 4.6095 |  |  | 45855.76 |  | 211372.13 | [22 empty] | Прокат арматурный для железобетонных конструкций, класс A500C, диаметр 20 мм
|  | Объем=4609,5/1000 | [41 empty] | Объем=4609,5/1000
|  | Всего по позиции |  |  |  | 12: 211372.13 | [28 empty] | Всего по позиции
24 | ГЭСН09-07-030-05 | Установка закладных деталей: свыше 4 кг |  |  |  | 4: т; 5: 0.01584; 6: 1; 7: 0.01584 | [22 empty] | Установка закладных деталей: свыше 4 кг
|  | Объем=15,84/1000 | [41 empty] | Объем=15,84/1000
| 1-100-35 | Средний разряд работы 3,5 |  |  |  | 4: чел.-ч; 5: 77.1; 7: 1.2213; 10: 384.48; 12: 469.55 | [23 empty] | Средний разряд работы 3,5
| 91.05.01-019 | Краны башенные, грузоподъемность 12,5 т |  |  |  | маш.-ч | 0.18 |  | 0.0028512 | 933.82 | 1.48 | 1382.05 |  | 3.94 | [23 empty] | Краны башенные, грузоподъемность 12,5 т
| 4-100-070 | ОТм(Зтм) Средний разряд машинистов 7 |  |  |  | 4: чел.-ч; 5: 0.18; 7: 0.0028512; 10: 583.56; 12: 1.66 | [24 empty] | ОТм(Зтм) Средний разряд машинистов 7
| 91.14.02-001 | Автомобили бортовые, грузоподъемность до 5 т |  |  |  | 4: маш.-ч; 5: 0.26; 7: 0.0041184; 10: 654.02; 12: 2.69 | [23 empty] | Автомобили бортовые, грузоподъемность до 5 т
| 4-100-040 | ОТм(Зтм) Средний разряд машинистов 4 |  |  |  | 4: чел.-ч; 5: 0.26; 7: 0.0041184; 10: 407.28; 12: 1.68 | [24 empty] | ОТм(Зтм) Средний разряд машинистов 4
Н | 08.4.01.02 | Детали закладные и накладные |  |  |  | 4: т; 5: 1; 7: 0.01584 | [25 empty] | Детали закладные и накладные
|  | Итого прямые затраты |  |  |  | 12: 479.52 | [26 empty] | Итого прямые затраты
|  | ФОТ |  |  |  | 12: 472.89 | [27 empty] | ФОТ
| Пр/812-009.1-1 | НР Строительные металлические конструкции атомных электрических станций |  |  |  | 4: %; 5: 111; 7: 111; 12: 524.91 | [27 empty] | НР Строительные металлические конструкции атомных электрических станций
| Пр/774-009.1, Приказ № 774/пр от 11.12.2020 п.16 | СП Строительные металлические конструкции атомных электрических станций |  |  |  | 4: %; 5: 85; 6: 0.85; 7: 72.25; 12: 341.66 | [27 empty] | СП Строительные металлические конструкции атомных электрических станций
|  | Всего по позиции |  |  |  | 10: 84980.43; 12: 1346.09 | [28 empty] | Всего по позиции
25 | ФСБЦ-08.4.01.02-0013 | Детали закладные и накладные изготовленные с применением сварки, гнутья, сверления (пробивки) отверстий (при наличии одной из этих операций или всего перечня в любых сочетаниях), поставляемые отдельно |  |  |  | т | 0.01584 | 1 | 0.01584 |  |  | 154195.92 |  | 2442.46 | [22 empty] | Детали закладные и накладные изготовленные с применением сварки, гнутья, сверления (пробивки) отверстий (при наличии одной из этих операций или всего перечня в любых сочетаниях), поставляемые отдельно
|  | Всего по позиции |  |  |  | 12: 2442.46 | [28 empty] | Всего по позиции
26 | ГЭСН13-06-003-01 | Очистка поверхности щетками |  |  |  | 4: м2; 5: 0.4104; 6: 1; 7: 0.4104 | [22 empty] | Очистка поверхности щетками
|  | Объем=13,68*30/1000 | [41 empty] | Объем=13,68*30/1000
| 1-100-30 | Средний разряд работы 3,0 |  |  |  | 4: чел.-ч; 5: 0.9; 7: 0.36936; 10: 361.69; 12: 133.59 | [23 empty] | Средний разряд работы 3,0
|  | Итого прямые затраты |  |  |  | 12: 133.59 | [26 empty] | Итого прямые затраты
|  | ФОТ |  |  |  | 12: 133.59 | [27 empty] | ФОТ
| Пр/812-013.0-1 | НР Защита строительных конструкций и оборудования от коррозии |  |  |  | 4: %; 5: 94; 7: 94; 12: 125.57 | [27 empty] | НР Защита строительных конструкций и оборудования от коррозии
| Пр/774-013.0, Приказ № 774/пр от 11.12.2020 п.16 | СП Защита строительных конструкций и оборудования от коррозии |  |  |  | 4: %; 5: 51; 6: 0.85; 7: 43.35; 12: 57.91 | [27 empty] | СП Защита строительных конструкций и оборудования от коррозии
|  | Всего по позиции |  |  |  | 10: 772.59; 12: 317.07 | [28 empty] | Всего по позиции
27 | ГЭСН13-06-004-01 | Обеспыливание поверхности |  |  |  | 4: м2; 5: 0.4104; 6: 1; 7: 0.4104 | [22 empty] | Обеспыливание поверхности
|  | Объем=13,68*30/1000 | [41 empty] | Объем=13,68*30/1000
| 1-100-30 | Средний разряд работы 3,0 |  |  |  | 4: чел.-ч; 5: 0.1; 7: 0.04104; 10: 361.69; 12: 14.84 | [23 empty] | Средний разряд работы 3,0
| 91.21.22-638 | Пылесосы промышленные, мощность до 2000 Вт |  |  |  | 4: маш.-ч; 5: 0.1; 7: 0.04104; 10: 9.47; 12: 0.39 | [23 empty] | Пылесосы промышленные, мощность до 2000 Вт
|  | Итого прямые затраты |  |  |  | 12: 15.23 | [26 empty] | Итого прямые затраты
|  | ФОТ |  |  |  | 12: 14.84 | [27 empty] | ФОТ
| Пр/812-013.0-1 | НР Защита строительных конструкций и оборудования от коррозии |  |  |  | 4: %; 5: 94; 7: 94; 12: 13.95 | [27 empty] | НР Защита строительных конструкций и оборудования от коррозии
| Пр/774-013.0, Приказ № 774/пр от 11.12.2020 п.16 | СП Защита строительных конструкций и оборудования от коррозии |  |  |  | 4: %; 5: 51; 6: 0.85; 7: 43.35; 12: 6.43 | [27 empty] | СП Защита строительных конструкций и оборудования от коррозии
|  | Всего по позиции |  |  |  | 10: 86.77; 12: 35.61 | [28 empty] | Всего по позиции
28 | ГЭСН13-03-002-04 | Огрунтовка металлических поверхностей за один раз: грунтовкой ГФ-021 |  |  |  | 4: 100 м2; 5: 0.004104; 6: 1; 7: 0.004104 | [22 empty] | Огрунтовка металлических поверхностей за один раз: грунтовкой ГФ-021
|  | Объем=(13,68*30/1000) / 100 | [41 empty] | Объем=(13,68*30/1000) / 100
| 1-100-47 | Средний разряд работы 4,7 |  |  |  | 4: чел.-ч; 5: 5.31; 7: 0.021792; 10: 449.83; 12: 9.8 | [23 empty] | Средний разряд работы 4,7
| 91.06.03-060 | Лебедки электрические тяговым усилием до 5,79 кН (0,59 т) |  |  |  | маш.-ч | 0.01 |  | 4.1e-05 | 6.62 | 1.5 | 9.93 |  | 0 | [23 empty] | Лебедки электрические тяговым усилием до 5,79 кН (0,59 т)
| 91.06.05-011 | Погрузчики одноковшовые универсальные фронтальные пневмоколесные, номинальная вместимость основного ковша 2,6 м3, грузоподъемность 5 т |  |  |  | 4: маш.-ч; 5: 0.01; 7: 4.1e-05; 10: 1632.74; 12: 0.07 | [23 empty] | Погрузчики одноковшовые универсальные фронтальные пневмоколесные, номинальная вместимость основного ковша 2,6 м3, грузоподъемность 5 т
| 4-100-050 | ОТм(Зтм) Средний разряд машинистов 5 |  |  |  | 4: чел.-ч; 5: 0.01; 7: 4.1e-05; 10: 468.07; 12: 0.02 | [24 empty] | ОТм(Зтм) Средний разряд машинистов 5
| 91.14.02-001 | Автомобили бортовые, грузоподъемность до 5 т |  |  |  | 4: маш.-ч; 5: 0.01; 7: 4.1e-05; 10: 654.02; 12: 0.03 | [23 empty] | Автомобили бортовые, грузоподъемность до 5 т
| 4-100-040 | ОТм(Зтм) Средний разряд машинистов 4 |  |  |  | 4: чел.-ч; 5: 0.01; 7: 4.1e-05; 10: 407.28; 12: 0.02 | [24 empty] | ОТм(Зтм) Средний разряд машинистов 4
| 91.21.01-012 | Агрегаты окрасочные высокого давления для окраски поверхностей конструкций, мощность 1 кВт |  |  |  | маш.-ч | 1.12 |  | 0.0045965 | 4.52 | 1.42 | 6.42 |  | 0.03 | [23 empty] | Агрегаты окрасочные высокого давления для окраски поверхностей конструкций, мощность 1 кВт
| 14.4.01.01-0003 | Грунтовка ГФ-021 |  |  |  | т | 0.009 |  | 3.69e-05 | 51280.15 | 1.57 | 80509.84 |  | 2.97 | [23 empty] | Грунтовка ГФ-021
| 14.5.09.02-0002 | Ксилол нефтяной, марка А |  |  |  | т | 0.0015 |  | 6.2e-06 | 75885.63 | 1.49 | 113069.59 |  | 0.7 | [23 empty] | Ксилол нефтяной, марка А
|  | Итого прямые затраты |  |  |  | 12: 13.64 | [26 empty] | Итого прямые затраты
|  | ФОТ |  |  |  | 12: 9.84 | [27 empty] | ФОТ
| Пр/812-013.0-1 | НР Защита строительных конструкций и оборудования от коррозии |  |  |  | 4: %; 5: 94; 7: 94; 12: 9.25 | [27 empty] | НР Защита строительных конструкций и оборудования от коррозии
| Пр/774-013.0, Приказ № 774/пр от 11.12.2020 п.16 | СП Защита строительных конструкций и оборудования от коррозии |  |  |  | 4: %; 5: 51; 6: 0.85; 7: 43.35; 12: 4.27 | [27 empty] | СП Защита строительных конструкций и оборудования от коррозии
|  | Всего по позиции |  |  |  | 10: 6617.93; 12: 27.16 | [28 empty] | Всего по позиции
29 | ГЭСН13-03-004-26 | Окраска металлических огрунтованных поверхностей: эмалью ПФ-115 |  |  |  | 4: 100 м2; 5: 0.004104; 6: 1; 7: 0.004104 | [22 empty] | Окраска металлических огрунтованных поверхностей: эмалью ПФ-115
|  | Объем=(13,68*30/1000) / 100 | [41 empty] | Объем=(13,68*30/1000) / 100
| 1-100-35 | Средний разряд работы 3,5 |  |  |  | 4: чел.-ч; 5: 2.13; 7: 0.0087415; 10: 384.48; 12: 3.36 | [23 empty] | Средний разряд работы 3,5
| 91.06.03-060 | Лебедки электрические тяговым усилием до 5,79 кН (0,59 т) |  |  |  | маш.-ч | 0.01 |  | 4.1e-05 | 6.62 | 1.5 | 9.93 |  | 0 | [23 empty] | Лебедки электрические тяговым усилием до 5,79 кН (0,59 т)
| 91.06.05-011 | Погрузчики одноковшовые универсальные фронтальные пневмоколесные, номинальная вместимость основного ковша 2,6 м3, грузоподъемность 5 т |  |  |  | 4: маш.-ч; 5: 0.01; 7: 4.1e-05; 10: 1632.74; 12: 0.07 | [23 empty] | Погрузчики одноковшовые универсальные фронтальные пневмоколесные, номинальная вместимость основного ковша 2,6 м3, грузоподъемность 5 т
| 4-100-050 | ОТм(Зтм) Средний разряд машинистов 5 |  |  |  | 4: чел.-ч; 5: 0.01; 7: 4.1e-05; 10: 468.07; 12: 0.02 | [24 empty] | ОТм(Зтм) Средний разряд машинистов 5
| 91.14.02-001 | Автомобили бортовые, грузоподъемность до 5 т |  |  |  | 4: маш.-ч; 5: 0.01; 7: 4.1e-05; 10: 654.02; 12: 0.03 | [23 empty] | Автомобили бортовые, грузоподъемность до 5 т
| 4-100-040 | ОТм(Зтм) Средний разряд машинистов 4 |  |  |  | 4: чел.-ч; 5: 0.01; 7: 4.1e-05; 10: 407.28; 12: 0.02 | [24 empty] | ОТм(Зтм) Средний разряд машинистов 4
| 91.21.01-012 | Агрегаты окрасочные высокого давления для окраски поверхностей конструкций, мощность 1 кВт |  |  |  | маш.-ч | 0.65 |  | 0.0026676 | 4.52 | 1.42 | 6.42 |  | 0.02 | [23 empty] | Агрегаты окрасочные высокого давления для окраски поверхностей конструкций, мощность 1 кВт
| 14.4.04.08-0001 | Эмаль ПФ-115 |  |  |  | т | 0.009 |  | 3.69e-05 | 80322.25 | 1.36 | 109238.26 |  | 4.03 | [23 empty] | Эмаль ПФ-115
| 14.5.09.11-0102 | Уайт-спирит |  |  |  | кг | 1.4 |  | 0.0057456 | 60.6 | 1.49 | 90.29 |  | 0.52 | [23 empty] | Уайт-спирит
|  | Итого прямые затраты |  |  |  | 12: 8.07 | [26 empty] | Итого прямые затраты
|  | ФОТ |  |  |  | 12: 3.4 | [27 empty] | ФОТ
| Пр/812-013.0-1 | НР Защита строительных конструкций и оборудования от коррозии |  |  |  | 4: %; 5: 94; 7: 94; 12: 3.2 | [27 empty] | НР Защита строительных конструкций и оборудования от коррозии
| Пр/774-013.0, Приказ № 774/пр от 11.12.2020 п.16 | СП Защита строительных конструкций и оборудования от коррозии |  |  |  | 4: %; 5: 51; 6: 0.85; 7: 43.35; 12: 1.47 | [27 empty] | СП Защита строительных конструкций и оборудования от коррозии
|  | Всего по позиции |  |  |  | 10: 3104.29; 12: 12.74 | [28 empty] | Всего по позиции
Плита перекрытия ПМ-1, Пм-2, монолитная стена Ст-1, Ст2 (Лист 4,5) | [46 empty] | Плита перекрытия ПМ-1, Пм-2, монолитная стена Ст-1, Ст2 (Лист 4,5)
30 | ФСБЦ-08.4.03.02-0002 | Сталь арматурная горячекатаная гладкая, класс A-I, диаметр 6-22 мм (8 мм) |  |  |  | т | 0.12798 | 1 | 0.12798 | 63745 | 0.74 | 47171.3 |  | 6036.98 | [22 empty] | Сталь арматурная горячекатаная гладкая, класс A-I, диаметр 6-22 мм (8 мм)
|  | Объем=127,98/1000 | [41 empty] | Объем=127,98/1000
|  | Всего по позиции |  |  |  | 12: 6036.98 | [28 empty] | Всего по позиции
31 | ФСБЦ-08.4.03.02-0002 | Сталь арматурная горячекатаная гладкая, класс A-I, диаметр 6-22 мм (10 мм) |  |  |  | т | 0.03002 | 1 | 0.03002 | 63745 | 0.74 | 47171.3 |  | 1416.08 | [22 empty] | Сталь арматурная горячекатаная гладкая, класс A-I, диаметр 6-22 мм (10 мм)
|  | Объем=30,02/1000 | [41 empty] | Объем=30,02/1000
|  | Всего по позиции |  |  |  | 12: 1416.08 | [28 empty] | Всего по позиции
32 | ФСБЦ-08.4.03.03-0006 | Прокат арматурный для железобетонных конструкций, класс A500C, диаметр 16 мм |  |  |  | т | 3.695 | 1 | 3.695 |  |  | 45855.76 |  | 169438.41 | [22 empty] | Прокат арматурный для железобетонных конструкций, класс A500C, диаметр 16 мм
|  | Объем=3695,03/1000 | [41 empty] | Объем=3695,03/1000
|  | Всего по позиции |  |  |  | 12: 169438.41 | [28 empty] | Всего по позиции
33 | ФСБЦ-08.4.03.03-0008 | Прокат арматурный для железобетонных конструкций, класс A500C, диаметр 20 мм |  |  |  | т | 3.0589 | 1 | 3.0589 |  |  | 45855.76 |  | 140267.73 | [22 empty] | Прокат арматурный для железобетонных конструкций, класс A500C, диаметр 20 мм
|  | Объем=3058,89/1000 | [41 empty] | Объем=3058,89/1000
|  | Всего по позиции |  |  |  | 12: 140267.73 | [28 empty] | Всего по позиции
34 | ГЭСН09-07-030-05 | Установка закладных деталей: свыше 4 кг |  |  |  | 4: т; 5: 0.48137; 6: 1; 7: 0.48137 | [22 empty] | Установка закладных деталей: свыше 4 кг
|  | Объем=481,37/1000 | [41 empty] | Объем=481,37/1000
| 1-100-35 | Средний разряд работы 3,5 |  |  |  | 4: чел.-ч; 5: 77.1; 7: 37.1136; 10: 384.48; 12: 14269.45 | [23 empty] | Средний разряд работы 3,5
| 91.05.01-019 | Краны башенные, грузоподъемность 12,5 т |  |  |  | маш.-ч | 0.18 |  | 0.086647 | 933.82 | 1.48 | 1382.05 |  | 119.75 | [23 empty] | Краны башенные, грузоподъемность 12,5 т
| 4-100-070 | ОТм(Зтм) Средний разряд машинистов 7 |  |  |  | 4: чел.-ч; 5: 0.18; 7: 0.086647; 10: 583.56; 12: 50.56 | [24 empty] | ОТм(Зтм) Средний разряд машинистов 7
| 91.14.02-001 | Автомобили бортовые, грузоподъемность до 5 т |  |  |  | 4: маш.-ч; 5: 0.26; 7: 0.12516; 10: 654.02; 12: 81.85 | [23 empty] | Автомобили бортовые, грузоподъемность до 5 т
| 4-100-040 | ОТм(Зтм) Средний разряд машинистов 4 |  |  |  | 4: чел.-ч; 5: 0.26; 7: 0.12516; 10: 407.28; 12: 50.97 | [24 empty] | ОТм(Зтм) Средний разряд машинистов 4
Н | 08.4.01.02 | Детали закладные и накладные |  |  |  | 4: т; 5: 1; 7: 0.48137 | [25 empty] | Детали закладные и накладные
|  | Итого прямые затраты |  |  |  | 12: 14572.58 | [26 empty] | Итого прямые затраты
|  | ФОТ |  |  |  | 12: 14370.98 | [27 empty] | ФОТ
| Пр/812-009.1-1 | НР Строительные металлические конструкции атомных электрических станций |  |  |  | 4: %; 5: 111; 7: 111; 12: 15951.79 | [27 empty] | НР Строительные металлические конструкции атомных электрических станций
| Пр/774-009.1, Приказ № 774/пр от 11.12.2020 п.16 | СП Строительные металлические конструкции атомных электрических станций |  |  |  | 4: %; 5: 85; 6: 0.85; 7: 72.25; 12: 10383.03 | [27 empty] | СП Строительные металлические конструкции атомных электрических станций
|  | Всего по позиции |  |  |  | 10: 84981.2; 12: 40907.4 | [28 empty] | Всего по позиции
35 | ФСБЦ-08.4.01.02-0013 | Детали закладные и накладные изготовленные с применением сварки, гнутья, сверления (пробивки) отверстий (при наличии одной из этих операций или всего перечня в любых сочетаниях), поставляемые отдельно |  |  |  | т | 0.48137 | 1 | 0.48137 |  |  | 154195.92 |  | 74225.29 | [22 empty] | Детали закладные и накладные изготовленные с применением сварки, гнутья, сверления (пробивки) отверстий (при наличии одной из этих операций или всего перечня в любых сочетаниях), поставляемые отдельно
|  | Объем=481,37/1000 | [41 empty] | Объем=481,37/1000
|  | Всего по позиции |  |  |  | 12: 74225.29 | [28 empty] | Всего по позиции
36 | ГЭСН13-06-003-01 | Очистка поверхности щетками |  |  |  | 4: м2; 5: 7.2858; 6: 1; 7: 7.2858 | [22 empty] | Очистка поверхности щетками
|  | Объем=(122,44+120,42)*30/1000 | [41 empty] | Объем=(122,44+120,42)*30/1000
| 1-100-30 | Средний разряд работы 3,0 |  |  |  | 4: чел.-ч; 5: 0.9; 7: 6.5572; 10: 361.69; 12: 2371.68 | [23 empty] | Средний разряд работы 3,0
|  | Итого прямые затраты |  |  |  | 12: 2371.68 | [26 empty] | Итого прямые затраты
|  | ФОТ |  |  |  | 12: 2371.68 | [27 empty] | ФОТ
| Пр/812-013.0-1 | НР Защита строительных конструкций и оборудования от коррозии |  |  |  | 4: %; 5: 94; 7: 94; 12: 2229.38 | [27 empty] | НР Защита строительных конструкций и оборудования от коррозии
| Пр/774-013.0, Приказ № 774/пр от 11.12.2020 п.16 | СП Защита строительных конструкций и оборудования от коррозии |  |  |  | 4: %; 5: 51; 6: 0.85; 7: 43.35; 12: 1028.12 | [27 empty] | СП Защита строительных конструкций и оборудования от коррозии
|  | Всего по позиции |  |  |  | 10: 772.62; 12: 5629.18 | [28 empty] | Всего по позиции
37 | ГЭСН13-06-004-01 | Обеспыливание поверхности |  |  |  | 4: м2; 5: 7.2858; 6: 1; 7: 7.2858 | [22 empty] | Обеспыливание поверхности
| 1-100-30 | Средний разряд работы 3,0 |  |  |  | 4: чел.-ч; 5: 0.1; 7: 0.72858; 10: 361.69; 12: 263.52 | [23 empty] | Средний разряд работы 3,0
| 91.21.22-638 | Пылесосы промышленные, мощность до 2000 Вт |  |  |  | 4: маш.-ч; 5: 0.1; 7: 0.72858; 10: 9.47; 12: 6.9 | [23 empty] | Пылесосы промышленные, мощность до 2000 Вт
|  | Итого прямые затраты |  |  |  | 12: 270.42 | [26 empty] | Итого прямые затраты
|  | ФОТ |  |  |  | 12: 263.52 | [27 empty] | ФОТ
| Пр/812-013.0-1 | НР Защита строительных конструкций и оборудования от коррозии |  |  |  | 4: %; 5: 94; 7: 94; 12: 247.71 | [27 empty] | НР Защита строительных конструкций и оборудования от коррозии
| Пр/774-013.0, Приказ № 774/пр от 11.12.2020 п.16 | СП Защита строительных конструкций и оборудования от коррозии |  |  |  | 4: %; 5: 51; 6: 0.85; 7: 43.35; 12: 114.24 | [27 empty] | СП Защита строительных конструкций и оборудования от коррозии
|  | Всего по позиции |  |  |  | 10: 86.79; 12: 632.37 | [28 empty] | Всего по позиции
38 | ГЭСН13-03-002-04 | Огрунтовка металлических поверхностей за один раз: грунтовкой ГФ-021 |  |  |  | 4: 100 м2; 5: 0.072858; 6: 1; 7: 0.072858 | [22 empty] | Огрунтовка металлических поверхностей за один раз: грунтовкой ГФ-021
|  | Объем=(Ф7) / 100 | [41 empty] | Объем=(Ф7) / 100
| 1-100-47 | Средний разряд работы 4,7 |  |  |  | 4: чел.-ч; 5: 5.31; 7: 0.38688; 10: 449.83; 12: 174.03 | [23 empty] | Средний разряд работы 4,7
| 91.06.03-060 | Лебедки электрические тяговым усилием до 5,79 кН (0,59 т) |  |  |  | маш.-ч | 0.01 |  | 0.0007286 | 6.62 | 1.5 | 9.93 |  | 0.01 | [23 empty] | Лебедки электрические тяговым усилием до 5,79 кН (0,59 т)
| 91.06.05-011 | Погрузчики одноковшовые универсальные фронтальные пневмоколесные, номинальная вместимость основного ковша 2,6 м3, грузоподъемность 5 т |  |  |  | 4: маш.-ч; 5: 0.01; 7: 0.0007286; 10: 1632.74; 12: 1.19 | [23 empty] | Погрузчики одноковшовые универсальные фронтальные пневмоколесные, номинальная вместимость основного ковша 2,6 м3, грузоподъемность 5 т
| 4-100-050 | ОТм(Зтм) Средний разряд машинистов 5 |  |  |  | 4: чел.-ч; 5: 0.01; 7: 0.0007286; 10: 468.07; 12: 0.34 | [24 empty] | ОТм(Зтм) Средний разряд машинистов 5
| 91.14.02-001 | Автомобили бортовые, грузоподъемность до 5 т |  |  |  | 4: маш.-ч; 5: 0.01; 7: 0.0007286; 10: 654.02; 12: 0.48 | [23 empty] | Автомобили бортовые, грузоподъемность до 5 т
| 4-100-040 | ОТм(Зтм) Средний разряд машинистов 4 |  |  |  | 4: чел.-ч; 5: 0.01; 7: 0.0007286; 10: 407.28; 12: 0.3 | [24 empty] | ОТм(Зтм) Средний разряд машинистов 4
| 91.21.01-012 | Агрегаты окрасочные высокого давления для окраски поверхностей конструкций, мощность 1 кВт |  |  |  | маш.-ч | 1.12 |  | 0.081601 | 4.52 | 1.42 | 6.42 |  | 0.52 | [23 empty] | Агрегаты окрасочные высокого давления для окраски поверхностей конструкций, мощность 1 кВт
| 14.4.01.01-0003 | Грунтовка ГФ-021 |  |  |  | т | 0.009 |  | 0.0006557 | 51280.15 | 1.57 | 80509.84 |  | 52.79 | [23 empty] | Грунтовка ГФ-021
| 14.5.09.02-0002 | Ксилол нефтяной, марка А |  |  |  | т | 0.0015 |  | 0.0001093 | 75885.63 | 1.49 | 113069.59 |  | 12.36 | [23 empty] | Ксилол нефтяной, марка А
|  | Итого прямые затраты |  |  |  | 12: 242.02 | [26 empty] | Итого прямые затраты
|  | ФОТ |  |  |  | 12: 174.67 | [27 empty] | ФОТ
| Пр/812-013.0-1 | НР Защита строительных конструкций и оборудования от коррозии |  |  |  | 4: %; 5: 94; 7: 94; 12: 164.19 | [27 empty] | НР Защита строительных конструкций и оборудования от коррозии
| Пр/774-013.0, Приказ № 774/пр от 11.12.2020 п.16 | СП Защита строительных конструкций и оборудования от коррозии |  |  |  | 4: %; 5: 51; 6: 0.85; 7: 43.35; 12: 75.72 | [27 empty] | СП Защита строительных конструкций и оборудования от коррозии
|  | Всего по позиции |  |  |  | 10: 6614.65; 12: 481.93 | [28 empty] | Всего по позиции
39 | ГЭСН13-03-004-26 | Окраска металлических огрунтованных поверхностей: эмалью ПФ-115 |  |  |  | 4: 100 м2; 5: 0.072858; 6: 1; 7: 0.072858 | [22 empty] | Окраска металлических огрунтованных поверхностей: эмалью ПФ-115
| 1-100-35 | Средний разряд работы 3,5 |  |  |  | 4: чел.-ч; 5: 2.13; 7: 0.15519; 10: 384.48; 12: 59.67 | [23 empty] | Средний разряд работы 3,5
| 91.06.03-060 | Лебедки электрические тяговым усилием до 5,79 кН (0,59 т) |  |  |  | маш.-ч | 0.01 |  | 0.0007286 | 6.62 | 1.5 | 9.93 |  | 0.01 | [23 empty] | Лебедки электрические тяговым усилием до 5,79 кН (0,59 т)
| 91.06.05-011 | Погрузчики одноковшовые универсальные фронтальные пневмоколесные, номинальная вместимость основного ковша 2,6 м3, грузоподъемность 5 т |  |  |  | 4: маш.-ч; 5: 0.01; 7: 0.0007286; 10: 1632.74; 12: 1.19 | [23 empty] | Погрузчики одноковшовые универсальные фронтальные пневмоколесные, номинальная вместимость основного ковша 2,6 м3, грузоподъемность 5 т
| 4-100-050 | ОТм(Зтм) Средний разряд машинистов 5 |  |  |  | 4: чел.-ч; 5: 0.01; 7: 0.0007286; 10: 468.07; 12: 0.34 | [24 empty] | ОТм(Зтм) Средний разряд машинистов 5
| 91.14.02-001 | Автомобили бортовые, грузоподъемность до 5 т |  |  |  | 4: маш.-ч; 5: 0.01; 7: 0.0007286; 10: 654.02; 12: 0.48 | [23 empty] | Автомобили бортовые, грузоподъемность до 5 т
| 4-100-040 | ОТм(Зтм) Средний разряд машинистов 4 |  |  |  | 4: чел.-ч; 5: 0.01; 7: 0.0007286; 10: 407.28; 12: 0.3 | [24 empty] | ОТм(Зтм) Средний разряд машинистов 4
| 91.21.01-012 | Агрегаты окрасочные высокого давления для окраски поверхностей конструкций, мощность 1 кВт |  |  |  | маш.-ч | 0.65 |  | 0.047358 | 4.52 | 1.42 | 6.42 |  | 0.3 | [23 empty] | Агрегаты окрасочные высокого давления для окраски поверхностей конструкций, мощность 1 кВт
| 14.4.04.08-0001 | Эмаль ПФ-115 |  |  |  | т | 0.009 |  | 0.0006557 | 80322.25 | 1.36 | 109238.26 |  | 71.63 | [23 empty] | Эмаль ПФ-115
| 14.5.09.11-0102 | Уайт-спирит |  |  |  | кг | 1.4 |  | 0.102 | 60.6 | 1.49 | 90.29 |  | 9.21 | [23 empty] | Уайт-спирит
|  | Итого прямые затраты |  |  |  | 12: 143.13 | [26 empty] | Итого прямые затраты
|  | ФОТ |  |  |  | 12: 60.31 | [27 empty] | ФОТ
| Пр/812-013.0-1 | НР Защита строительных конструкций и оборудования от коррозии |  |  |  | 4: %; 5: 94; 7: 94; 12: 56.69 | [27 empty] | НР Защита строительных конструкций и оборудования от коррозии
| Пр/774-013.0, Приказ № 774/пр от 11.12.2020 п.16 | СП Защита строительных конструкций и оборудования от коррозии |  |  |  | 4: %; 5: 51; 6: 0.85; 7: 43.35; 12: 26.14 | [27 empty] | СП Защита строительных конструкций и оборудования от коррозии
|  | Всего по позиции |  |  |  | 10: 3101.38; 12: 225.96 | [28 empty] | Всего по позиции
Балка БМ-1 (Лист 6) | [46 empty] | Балка БМ-1 (Лист 6)
40 | ФСБЦ-08.4.03.02-0002 | Сталь арматурная горячекатаная гладкая, класс A-I, диаметр 6-22 мм (10 мм) |  |  |  | т | 0.0364 | 1 | 0.0364 | 63745 | 0.74 | 47171.3 |  | 1717.04 | [22 empty] | Сталь арматурная горячекатаная гладкая, класс A-I, диаметр 6-22 мм (10 мм)
|  | Объем=36,4/1000 | [41 empty] | Объем=36,4/1000
|  | Всего по позиции |  |  |  | 12: 1717.04 | [28 empty] | Всего по позиции
41 | ФСБЦ-08.4.03.03-0008 | Прокат арматурный для железобетонных конструкций, класс A500C, диаметр 20 мм |  |  |  | т | 0.14796 | 1 | 0.14796 |  |  | 45855.76 |  | 6784.82 | [22 empty] | Прокат арматурный для железобетонных конструкций, класс A500C, диаметр 20 мм
|  | Объем=147,96/1000 | [41 empty] | Объем=147,96/1000
|  | Всего по позиции |  |  |  | 12: 6784.82 | [28 empty] | Всего по позиции
42 | ГЭСН09-07-030-05 | Установка закладных деталей: свыше 4 кг |  |  |  | 4: т; 5: 0.12922; 6: 1; 7: 0.12922 | [22 empty] | Установка закладных деталей: свыше 4 кг
|  | Объем=129,22/1000 | [41 empty] | Объем=129,22/1000
| 1-100-35 | Средний разряд работы 3,5 |  |  |  | 4: чел.-ч; 5: 77.1; 7: 9.9629; 10: 384.48; 12: 3830.52 | [23 empty] | Средний разряд работы 3,5
| 91.05.01-019 | Краны башенные, грузоподъемность 12,5 т |  |  |  | маш.-ч | 0.18 |  | 0.02326 | 933.82 | 1.48 | 1382.05 |  | 32.15 | [23 empty] | Краны башенные, грузоподъемность 12,5 т
| 4-100-070 | ОТм(Зтм) Средний разряд машинистов 7 |  |  |  | 4: чел.-ч; 5: 0.18; 7: 0.02326; 10: 583.56; 12: 13.57 | [24 empty] | ОТм(Зтм) Средний разряд машинистов 7
| 91.14.02-001 | Автомобили бортовые, грузоподъемность до 5 т |  |  |  | 4: маш.-ч; 5: 0.26; 7: 0.033597; 10: 654.02; 12: 21.97 | [23 empty] | Автомобили бортовые, грузоподъемность до 5 т
| 4-100-040 | ОТм(Зтм) Средний разряд машинистов 4 |  |  |  | 4: чел.-ч; 5: 0.26; 7: 0.033597; 10: 407.28; 12: 13.68 | [24 empty] | ОТм(Зтм) Средний разряд машинистов 4
Н | 08.4.01.02 | Детали закладные и накладные |  |  |  | 4: т; 5: 1; 7: 0.12922 | [25 empty] | Детали закладные и накладные
|  | Итого прямые затраты |  |  |  | 12: 3911.89 | [26 empty] | Итого прямые затраты
|  | ФОТ |  |  |  | 12: 3857.77 | [27 empty] | ФОТ
| Пр/812-009.1-1 | НР Строительные металлические конструкции атомных электрических станций |  |  |  | 4: %; 5: 111; 7: 111; 12: 4282.12 | [27 empty] | НР Строительные металлические конструкции атомных электрических станций
| Пр/774-009.1, Приказ № 774/пр от 11.12.2020 п.16 | СП Строительные металлические конструкции атомных электрических станций |  |  |  | 4: %; 5: 85; 6: 0.85; 7: 72.25; 12: 2787.24 | [27 empty] | СП Строительные металлические конструкции атомных электрических станций
|  | Всего по позиции |  |  |  | 10: 84981.04; 12: 10981.25 | [28 empty] | Всего по позиции
43 | ФСБЦ-08.4.01.02-0013 | Детали закладные и накладные изготовленные с применением сварки, гнутья, сверления (пробивки) отверстий (при наличии одной из этих операций или всего перечня в любых сочетаниях), поставляемые отдельно |  |  |  | т | 0.12922 | 1 | 0.12922 |  |  | 154195.92 |  | 19925.2 | [22 empty] | Детали закладные и накладные изготовленные с применением сварки, гнутья, сверления (пробивки) отверстий (при наличии одной из этих операций или всего перечня в любых сочетаниях), поставляемые отдельно
|  | Объем=129,22/1000 | [41 empty] | Объем=129,22/1000
|  | Всего по позиции |  |  |  | 12: 19925.2 | [28 empty] | Всего по позиции
44 | ГЭСН13-06-003-01 | Очистка поверхности щетками |  |  |  | 4: м2; 5: 3.3747; 6: 1; 7: 3.3747 | [22 empty] | Очистка поверхности щетками
|  | Объем=(72,35+40,14)*30/1000 | [41 empty] | Объем=(72,35+40,14)*30/1000
| 1-100-30 | Средний разряд работы 3,0 |  |  |  | 4: чел.-ч; 5: 0.9; 7: 3.0372; 10: 361.69; 12: 1098.54 | [23 empty] | Средний разряд работы 3,0
|  | Итого прямые затраты |  |  |  | 12: 1098.54 | [26 empty] | Итого прямые затраты
|  | ФОТ |  |  |  | 12: 1098.54 | [27 empty] | ФОТ
| Пр/812-013.0-1 | НР Защита строительных конструкций и оборудования от коррозии |  |  |  | 4: %; 5: 94; 7: 94; 12: 1032.63 | [27 empty] | НР Защита строительных конструкций и оборудования от коррозии
| Пр/774-013.0, Приказ № 774/пр от 11.12.2020 п.16 | СП Защита строительных конструкций и оборудования от коррозии |  |  |  | 4: %; 5: 51; 6: 0.85; 7: 43.35; 12: 476.22 | [27 empty] | СП Защита строительных конструкций и оборудования от коррозии
|  | Всего по позиции |  |  |  | 10: 772.63; 12: 2607.39 | [28 empty] | Всего по позиции
45 | ГЭСН13-06-004-01 | Обеспыливание поверхности |  |  |  | 4: м2; 5: 3.3747; 6: 1; 7: 3.3747 | [22 empty] | Обеспыливание поверхности
|  | Объем=(72,35+40,14)*30/1000 | [41 empty] | Объем=(72,35+40,14)*30/1000
| 1-100-30 | Средний разряд работы 3,0 |  |  |  | 4: чел.-ч; 5: 0.1; 7: 0.33747; 10: 361.69; 12: 122.06 | [23 empty] | Средний разряд работы 3,0
| 91.21.22-638 | Пылесосы промышленные, мощность до 2000 Вт |  |  |  | 4: маш.-ч; 5: 0.1; 7: 0.33747; 10: 9.47; 12: 3.2 | [23 empty] | Пылесосы промышленные, мощность до 2000 Вт
|  | Итого прямые затраты |  |  |  | 12: 125.26 | [26 empty] | Итого прямые затраты
|  | ФОТ |  |  |  | 12: 122.06 | [27 empty] | ФОТ
| Пр/812-013.0-1 | НР Защита строительных конструкций и оборудования от коррозии |  |  |  | 4: %; 5: 94; 7: 94; 12: 114.74 | [27 empty] | НР Защита строительных конструкций и оборудования от коррозии
| Пр/774-013.0, Приказ № 774/пр от 11.12.2020 п.16 | СП Защита строительных конструкций и оборудования от коррозии |  |  |  | 4: %; 5: 51; 6: 0.85; 7: 43.35; 12: 52.91 | [27 empty] | СП Защита строительных конструкций и оборудования от коррозии
|  | Всего по позиции |  |  |  | 10: 86.8; 12: 292.91 | [28 empty] | Всего по позиции
46 | ГЭСН13-03-002-04 | Огрунтовка металлических поверхностей за один раз: грунтовкой ГФ-021 |  |  |  | 4: 100 м2; 5: 0.033747; 6: 1; 7: 0.033747 | [22 empty] | Огрунтовка металлических поверхностей за один раз: грунтовкой ГФ-021
|  | Объем=((72,35+40,14)*30/1000) / 100 | [41 empty] | Объем=((72,35+40,14)*30/1000) / 100
| 1-100-47 | Средний разряд работы 4,7 |  |  |  | 4: чел.-ч; 5: 5.31; 7: 0.1792; 10: 449.83; 12: 80.61 | [23 empty] | Средний разряд работы 4,7
| 91.06.03-060 | Лебедки электрические тяговым усилием до 5,79 кН (0,59 т) |  |  |  | маш.-ч | 0.01 |  | 0.0003375 | 6.62 | 1.5 | 9.93 |  | 0 | [23 empty] | Лебедки электрические тяговым усилием до 5,79 кН (0,59 т)
| 91.06.05-011 | Погрузчики одноковшовые универсальные фронтальные пневмоколесные, номинальная вместимость основного ковша 2,6 м3, грузоподъемность 5 т |  |  |  | 4: маш.-ч; 5: 0.01; 7: 0.0003375; 10: 1632.74; 12: 0.55 | [23 empty] | Погрузчики одноковшовые универсальные фронтальные пневмоколесные, номинальная вместимость основного ковша 2,6 м3, грузоподъемность 5 т
| 4-100-050 | ОТм(Зтм) Средний разряд машинистов 5 |  |  |  | 4: чел.-ч; 5: 0.01; 7: 0.0003375; 10: 468.07; 12: 0.16 | [24 empty] | ОТм(Зтм) Средний разряд машинистов 5
| 91.14.02-001 | Автомобили бортовые, грузоподъемность до 5 т |  |  |  | 4: маш.-ч; 5: 0.01; 7: 0.0003375; 10: 654.02; 12: 0.22 | [23 empty] | Автомобили бортовые, грузоподъемность до 5 т
| 4-100-040 | ОТм(Зтм) Средний разряд машинистов 4 |  |  |  | 4: чел.-ч; 5: 0.01; 7: 0.0003375; 10: 407.28; 12: 0.14 | [24 empty] | ОТм(Зтм) Средний разряд машинистов 4
| 91.21.01-012 | Агрегаты окрасочные высокого давления для окраски поверхностей конструкций, мощность 1 кВт |  |  |  | маш.-ч | 1.12 |  | 0.037797 | 4.52 | 1.42 | 6.42 |  | 0.24 | [23 empty] | Агрегаты окрасочные высокого давления для окраски поверхностей конструкций, мощность 1 кВт
| 14.4.01.01-0003 | Грунтовка ГФ-021 |  |  |  | т | 0.009 |  | 0.0003037 | 51280.15 | 1.57 | 80509.84 |  | 24.45 | [23 empty] | Грунтовка ГФ-021
| 14.5.09.02-0002 | Ксилол нефтяной, марка А |  |  |  | т | 0.0015 |  | 5.06e-05 | 75885.63 | 1.49 | 113069.59 |  | 5.72 | [23 empty] | Ксилол нефтяной, марка А
|  | Итого прямые затраты |  |  |  | 12: 112.09 | [26 empty] | Итого прямые затраты
|  | ФОТ |  |  |  | 12: 80.91 | [27 empty] | ФОТ
| Пр/812-013.0-1 | НР Защита строительных конструкций и оборудования от коррозии |  |  |  | 4: %; 5: 94; 7: 94; 12: 76.06 | [27 empty] | НР Защита строительных конструкций и оборудования от коррозии
| Пр/774-013.0, Приказ № 774/пр от 11.12.2020 п.16 | СП Защита строительных конструкций и оборудования от коррозии |  |  |  | 4: %; 5: 51; 6: 0.85; 7: 43.35; 12: 35.07 | [27 empty] | СП Защита строительных конструкций и оборудования от коррозии
|  | Всего по позиции |  |  |  | 10: 6614.51; 12: 223.22 | [28 empty] | Всего по позиции
47 | ГЭСН13-03-004-26 | Окраска металлических огрунтованных поверхностей: эмалью ПФ-115 |  |  |  | 4: 100 м2; 5: 0.033747; 6: 1; 7: 0.033747 | [22 empty] | Окраска металлических огрунтованных поверхностей: эмалью ПФ-115
|  | Объем=((72,35+40,14)*30/1000) / 100 | [41 empty] | Объем=((72,35+40,14)*30/1000) / 100
| 1-100-35 | Средний разряд работы 3,5 |  |  |  | 4: чел.-ч; 5: 2.13; 7: 0.071881; 10: 384.48; 12: 27.64 | [23 empty] | Средний разряд работы 3,5
| 91.06.03-060 | Лебедки электрические тяговым усилием до 5,79 кН (0,59 т) |  |  |  | маш.-ч | 0.01 |  | 0.0003375 | 6.62 | 1.5 | 9.93 |  | 0 | [23 empty] | Лебедки электрические тяговым усилием до 5,79 кН (0,59 т)
| 91.06.05-011 | Погрузчики одноковшовые универсальные фронтальные пневмоколесные, номинальная вместимость основного ковша 2,6 м3, грузоподъемность 5 т |  |  |  | 4: маш.-ч; 5: 0.01; 7: 0.0003375; 10: 1632.74; 12: 0.55 | [23 empty] | Погрузчики одноковшовые универсальные фронтальные пневмоколесные, номинальная вместимость основного ковша 2,6 м3, грузоподъемность 5 т
| 4-100-050 | ОТм(Зтм) Средний разряд машинистов 5 |  |  |  | 4: чел.-ч; 5: 0.01; 7: 0.0003375; 10: 468.07; 12: 0.16 | [24 empty] | ОТм(Зтм) Средний разряд машинистов 5
| 91.14.02-001 | Автомобили бортовые, грузоподъемность до 5 т |  |  |  | 4: маш.-ч; 5: 0.01; 7: 0.0003375; 10: 654.02; 12: 0.22 | [23 empty] | Автомобили бортовые, грузоподъемность до 5 т
| 4-100-040 | ОТм(Зтм) Средний разряд машинистов 4 |  |  |  | 4: чел.-ч; 5: 0.01; 7: 0.0003375; 10: 407.28; 12: 0.14 | [24 empty] | ОТм(Зтм) Средний разряд машинистов 4
| 91.21.01-012 | Агрегаты окрасочные высокого давления для окраски поверхностей конструкций, мощность 1 кВт |  |  |  | маш.-ч | 0.65 |  | 0.021936 | 4.52 | 1.42 | 6.42 |  | 0.14 | [23 empty] | Агрегаты окрасочные высокого давления для окраски поверхностей конструкций, мощность 1 кВт
| 14.4.04.08-0001 | Эмаль ПФ-115 |  |  |  | т | 0.009 |  | 0.0003037 | 80322.25 | 1.36 | 109238.26 |  | 33.18 | [23 empty] | Эмаль ПФ-115
| 14.5.09.11-0102 | Уайт-спирит |  |  |  | кг | 1.4 |  | 0.047246 | 60.6 | 1.49 | 90.29 |  | 4.27 | [23 empty] | Уайт-спирит
|  | Итого прямые затраты |  |  |  | 12: 66.3 | [26 empty] | Итого прямые затраты
|  | ФОТ |  |  |  | 12: 27.94 | [27 empty] | ФОТ
| Пр/812-013.0-1 | НР Защита строительных конструкций и оборудования от коррозии |  |  |  | 4: %; 5: 94; 7: 94; 12: 26.26 | [27 empty] | НР Защита строительных конструкций и оборудования от коррозии
| Пр/774-013.0, Приказ № 774/пр от 11.12.2020 п.16 | СП Защита строительных конструкций и оборудования от коррозии |  |  |  | 4: %; 5: 51; 6: 0.85; 7: 43.35; 12: 12.11 | [27 empty] | СП Защита строительных конструкций и оборудования от коррозии
|  | Всего по позиции |  |  |  | 10: 3101.61; 12: 104.67 | [28 empty] | Всего по позиции
Балка БМ-2 (Лист 6) | [46 empty] | Балка БМ-2 (Лист 6)
48 | ФСБЦ-08.4.03.02-0002 | Сталь арматурная горячекатаная гладкая, класс A-I, диаметр 6-22 мм (10 мм) |  |  |  | т | 0.03016 | 1 | 0.03016 | 63745 | 0.74 | 47171.3 |  | 1422.69 | [22 empty] | Сталь арматурная горячекатаная гладкая, класс A-I, диаметр 6-22 мм (10 мм)
|  | Объем=30,16/1000 | [41 empty] | Объем=30,16/1000
|  | Всего по позиции |  |  |  | 12: 1422.69 | [28 empty] | Всего по позиции
49 | ФСБЦ-08.4.03.03-0008 | Прокат арматурный для железобетонных конструкций, класс A500C, диаметр 20 мм |  |  |  | т | 0.12972 | 1 | 0.12972 |  |  | 45855.76 |  | 5948.41 | [22 empty] | Прокат арматурный для железобетонных конструкций, класс A500C, диаметр 20 мм
|  | Объем=129,72/1000 | [41 empty] | Объем=129,72/1000
|  | Всего по позиции |  |  |  | 12: 5948.41 | [28 empty] | Всего по позиции
50 | ГЭСН09-07-030-05 | Установка закладных деталей: свыше 4 кг |  |  |  | 4: т; 5: 0.11338; 6: 1; 7: 0.11338 | [22 empty] | Установка закладных деталей: свыше 4 кг
|  | Объем=113,38/1000 | [41 empty] | Объем=113,38/1000
| 1-100-35 | Средний разряд работы 3,5 |  |  |  | 4: чел.-ч; 5: 77.1; 7: 8.7416; 10: 384.48; 12: 3360.97 | [23 empty] | Средний разряд работы 3,5
| 91.05.01-019 | Краны башенные, грузоподъемность 12,5 т |  |  |  | маш.-ч | 0.18 |  | 0.020408 | 933.82 | 1.48 | 1382.05 |  | 28.21 | [23 empty] | Краны башенные, грузоподъемность 12,5 т
| 4-100-070 | ОТм(Зтм) Средний разряд машинистов 7 |  |  |  | 4: чел.-ч; 5: 0.18; 7: 0.020408; 10: 583.56; 12: 11.91 | [24 empty] | ОТм(Зтм) Средний разряд машинистов 7
| 91.14.02-001 | Автомобили бортовые, грузоподъемность до 5 т |  |  |  | 4: маш.-ч; 5: 0.26; 7: 0.029479; 10: 654.02; 12: 19.28 | [23 empty] | Автомобили бортовые, грузоподъемность до 5 т
| 4-100-040 | ОТм(Зтм) Средний разряд машинистов 4 |  |  |  | 4: чел.-ч; 5: 0.26; 7: 0.029479; 10: 407.28; 12: 12.01 | [24 empty] | ОТм(Зтм) Средний разряд машинистов 4
Н | 08.4.01.02 | Детали закладные и накладные |  |  |  | 4: т; 5: 1; 7: 0.11338 | [25 empty] | Детали закладные и накладные
|  | Итого прямые затраты |  |  |  | 12: 3432.38 | [26 empty] | Итого прямые затраты
|  | ФОТ |  |  |  | 12: 3384.89 | [27 empty] | ФОТ
| Пр/812-009.1-1 | НР Строительные металлические конструкции атомных электрических станций |  |  |  | 4: %; 5: 111; 7: 111; 12: 3757.23 | [27 empty] | НР Строительные металлические конструкции атомных электрических станций
| Пр/774-009.1, Приказ № 774/пр от 11.12.2020 п.16 | СП Строительные металлические конструкции атомных электрических станций |  |  |  | 4: %; 5: 85; 6: 0.85; 7: 72.25; 12: 2445.58 | [27 empty] | СП Строительные металлические конструкции атомных электрических станций
|  | Всего по позиции |  |  |  | 10: 84981.39; 12: 9635.19 | [28 empty] | Всего по позиции
51 | ФСБЦ-08.4.01.02-0013 | Детали закладные и накладные изготовленные с применением сварки, гнутья, сверления (пробивки) отверстий (при наличии одной из этих операций или всего перечня в любых сочетаниях), поставляемые отдельно |  |  |  | т | 0.11338 | 1 | 0.11338 |  |  | 154195.92 |  | 17482.73 | [22 empty] | Детали закладные и накладные изготовленные с применением сварки, гнутья, сверления (пробивки) отверстий (при наличии одной из этих операций или всего перечня в любых сочетаниях), поставляемые отдельно
|  | Объем=113,38/1000 | [41 empty] | Объем=113,38/1000
|  | Всего по позиции |  |  |  | 12: 17482.73 | [28 empty] | Всего по позиции
52 | ГЭСН13-06-003-01 | Очистка поверхности щетками |  |  |  | 4: м2; 5: 2.9643; 6: 1; 7: 2.9643 | [22 empty] | Очистка поверхности щетками
|  | Объем=(58,67+40,14)*30/1000 | [41 empty] | Объем=(58,67+40,14)*30/1000
| 1-100-30 | Средний разряд работы 3,0 |  |  |  | 4: чел.-ч; 5: 0.9; 7: 2.6679; 10: 361.69; 12: 964.94 | [23 empty] | Средний разряд работы 3,0
|  | Итого прямые затраты |  |  |  | 12: 964.94 | [26 empty] | Итого прямые затраты
|  | ФОТ |  |  |  | 12: 964.94 | [27 empty] | ФОТ
| Пр/812-013.0-1 | НР Защита строительных конструкций и оборудования от коррозии |  |  |  | 4: %; 5: 94; 7: 94; 12: 907.04 | [27 empty] | НР Защита строительных конструкций и оборудования от коррозии
| Пр/774-013.0, Приказ № 774/пр от 11.12.2020 п.16 | СП Защита строительных конструкций и оборудования от коррозии |  |  |  | 4: %; 5: 51; 6: 0.85; 7: 43.35; 12: 418.3 | [27 empty] | СП Защита строительных конструкций и оборудования от коррозии
|  | Всего по позиции |  |  |  | 10: 772.62; 12: 2290.28 | [28 empty] | Всего по позиции
53 | ГЭСН13-06-004-01 | Обеспыливание поверхности |  |  |  | 4: м2; 5: 2.9643; 6: 1; 7: 2.9643 | [22 empty] | Обеспыливание поверхности
|  | Объем=(58,67+40,14)*30/1000 | [41 empty] | Объем=(58,67+40,14)*30/1000
| 1-100-30 | Средний разряд работы 3,0 |  |  |  | 4: чел.-ч; 5: 0.1; 7: 0.29643; 10: 361.69; 12: 107.22 | [23 empty] | Средний разряд работы 3,0
| 91.21.22-638 | Пылесосы промышленные, мощность до 2000 Вт |  |  |  | 4: маш.-ч; 5: 0.1; 7: 0.29643; 10: 9.47; 12: 2.81 | [23 empty] | Пылесосы промышленные, мощность до 2000 Вт
|  | Итого прямые затраты |  |  |  | 12: 110.03 | [26 empty] | Итого прямые затраты
|  | ФОТ |  |  |  | 12: 107.22 | [27 empty] | ФОТ
| Пр/812-013.0-1 | НР Защита строительных конструкций и оборудования от коррозии |  |  |  | 4: %; 5: 94; 7: 94; 12: 100.79 | [27 empty] | НР Защита строительных конструкций и оборудования от коррозии
| Пр/774-013.0, Приказ № 774/пр от 11.12.2020 п.16 | СП Защита строительных конструкций и оборудования от коррозии |  |  |  | 4: %; 5: 51; 6: 0.85; 7: 43.35; 12: 46.48 | [27 empty] | СП Защита строительных конструкций и оборудования от коррозии
|  | Всего по позиции |  |  |  | 10: 86.8; 12: 257.3 | [28 empty] | Всего по позиции
54 | ГЭСН13-03-002-04 | Огрунтовка металлических поверхностей за один раз: грунтовкой ГФ-021 |  |  |  | 4: 100 м2; 5: 0.029643; 6: 1; 7: 0.029643 | [22 empty] | Огрунтовка металлических поверхностей за один раз: грунтовкой ГФ-021
|  | Объем=((58,67+40,14)*30/1000) / 100 | [41 empty] | Объем=((58,67+40,14)*30/1000) / 100
| 1-100-47 | Средний разряд работы 4,7 |  |  |  | 4: чел.-ч; 5: 5.31; 7: 0.1574; 10: 449.83; 12: 70.81 | [23 empty] | Средний разряд работы 4,7
| 91.06.03-060 | Лебедки электрические тяговым усилием до 5,79 кН (0,59 т) |  |  |  | маш.-ч | 0.01 |  | 0.0002964 | 6.62 | 1.5 | 9.93 |  | 0 | [23 empty] | Лебедки электрические тяговым усилием до 5,79 кН (0,59 т)
| 91.06.05-011 | Погрузчики одноковшовые универсальные фронтальные пневмоколесные, номинальная вместимость основного ковша 2,6 м3, грузоподъемность 5 т |  |  |  | 4: маш.-ч; 5: 0.01; 7: 0.0002964; 10: 1632.74; 12: 0.48 | [23 empty] | Погрузчики одноковшовые универсальные фронтальные пневмоколесные, номинальная вместимость основного ковша 2,6 м3, грузоподъемность 5 т
| 4-100-050 | ОТм(Зтм) Средний разряд машинистов 5 |  |  |  | 4: чел.-ч; 5: 0.01; 7: 0.0002964; 10: 468.07; 12: 0.14 | [24 empty] | ОТм(Зтм) Средний разряд машинистов 5
| 91.14.02-001 | Автомобили бортовые, грузоподъемность до 5 т |  |  |  | 4: маш.-ч; 5: 0.01; 7: 0.0002964; 10: 654.02; 12: 0.19 | [23 empty] | Автомобили бортовые, грузоподъемность до 5 т
| 4-100-040 | ОТм(Зтм) Средний разряд машинистов 4 |  |  |  | 4: чел.-ч; 5: 0.01; 7: 0.0002964; 10: 407.28; 12: 0.12 | [24 empty] | ОТм(Зтм) Средний разряд машинистов 4
| 91.21.01-012 | Агрегаты окрасочные высокого давления для окраски поверхностей конструкций, мощность 1 кВт |  |  |  | маш.-ч | 1.12 |  | 0.0332 | 4.52 | 1.42 | 6.42 |  | 0.21 | [23 empty] | Агрегаты окрасочные высокого давления для окраски поверхностей конструкций, мощность 1 кВт
| 14.4.01.01-0003 | Грунтовка ГФ-021 |  |  |  | т | 0.009 |  | 0.0002668 | 51280.15 | 1.57 | 80509.84 |  | 21.48 | [23 empty] | Грунтовка ГФ-021
| 14.5.09.02-0002 | Ксилол нефтяной, марка А |  |  |  | т | 0.0015 |  | 4.45e-05 | 75885.63 | 1.49 | 113069.59 |  | 5.03 | [23 empty] | Ксилол нефтяной, марка А
|  | Итого прямые затраты |  |  |  | 12: 98.46 | [26 empty] | Итого прямые затраты
|  | ФОТ |  |  |  | 12: 71.07 | [27 empty] | ФОТ
| Пр/812-013.0-1 | НР Защита строительных конструкций и оборудования от коррозии |  |  |  | 4: %; 5: 94; 7: 94; 12: 66.81 | [27 empty] | НР Защита строительных конструкций и оборудования от коррозии
| Пр/774-013.0, Приказ № 774/пр от 11.12.2020 п.16 | СП Защита строительных конструкций и оборудования от коррозии |  |  |  | 4: %; 5: 51; 6: 0.85; 7: 43.35; 12: 30.81 | [27 empty] | СП Защита строительных конструкций и оборудования от коррозии
|  | Всего по позиции |  |  |  | 10: 6614.72; 12: 196.08 | [28 empty] | Всего по позиции
55 | ГЭСН13-03-004-26 | Окраска металлических огрунтованных поверхностей: эмалью ПФ-115 |  |  |  | 4: 100 м2; 5: 0.029643; 6: 1; 7: 0.029643 | [22 empty] | Окраска металлических огрунтованных поверхностей: эмалью ПФ-115
|  | Объем=((58,67+40,14)*30/1000) / 100 | [41 empty] | Объем=((58,67+40,14)*30/1000) / 100
| 1-100-35 | Средний разряд работы 3,5 |  |  |  | 4: чел.-ч; 5: 2.13; 7: 0.06314; 10: 384.48; 12: 24.28 | [23 empty] | Средний разряд работы 3,5
| 91.06.03-060 | Лебедки электрические тяговым усилием до 5,79 кН (0,59 т) |  |  |  | маш.-ч | 0.01 |  | 0.0002964 | 6.62 | 1.5 | 9.93 |  | 0 | [23 empty] | Лебедки электрические тяговым усилием до 5,79 кН (0,59 т)
| 91.06.05-011 | Погрузчики одноковшовые универсальные фронтальные пневмоколесные, номинальная вместимость основного ковша 2,6 м3, грузоподъемность 5 т |  |  |  | 4: маш.-ч; 5: 0.01; 7: 0.0002964; 10: 1632.74; 12: 0.48 | [23 empty] | Погрузчики одноковшовые универсальные фронтальные пневмоколесные, номинальная вместимость основного ковша 2,6 м3, грузоподъемность 5 т
| 4-100-050 | ОТм(Зтм) Средний разряд машинистов 5 |  |  |  | 4: чел.-ч; 5: 0.01; 7: 0.0002964; 10: 468.07; 12: 0.14 | [24 empty] | ОТм(Зтм) Средний разряд машинистов 5
| 91.14.02-001 | Автомобили бортовые, грузоподъемность до 5 т |  |  |  | 4: маш.-ч; 5: 0.01; 7: 0.0002964; 10: 654.02; 12: 0.19 | [23 empty] | Автомобили бортовые, грузоподъемность до 5 т
| 4-100-040 | ОТм(Зтм) Средний разряд машинистов 4 |  |  |  | 4: чел.-ч; 5: 0.01; 7: 0.0002964; 10: 407.28; 12: 0.12 | [24 empty] | ОТм(Зтм) Средний разряд машинистов 4
| 91.21.01-012 | Агрегаты окрасочные высокого давления для окраски поверхностей конструкций, мощность 1 кВт |  |  |  | маш.-ч | 0.65 |  | 0.019268 | 4.52 | 1.42 | 6.42 |  | 0.12 | [23 empty] | Агрегаты окрасочные высокого давления для окраски поверхностей конструкций, мощность 1 кВт
| 14.4.04.08-0001 | Эмаль ПФ-115 |  |  |  | т | 0.009 |  | 0.0002668 | 80322.25 | 1.36 | 109238.26 |  | 29.14 | [23 empty] | Эмаль ПФ-115
| 14.5.09.11-0102 | Уайт-спирит |  |  |  | кг | 1.4 |  | 0.0415 | 60.6 | 1.49 | 90.29 |  | 3.75 | [23 empty] | Уайт-спирит
|  | Итого прямые затраты |  |  |  | 12: 58.22 | [26 empty] | Итого прямые затраты
|  | ФОТ |  |  |  | 12: 24.54 | [27 empty] | ФОТ
| Пр/812-013.0-1 | НР Защита строительных конструкций и оборудования от коррозии |  |  |  | 4: %; 5: 94; 7: 94; 12: 23.07 | [27 empty] | НР Защита строительных конструкций и оборудования от коррозии
| Пр/774-013.0, Приказ № 774/пр от 11.12.2020 п.16 | СП Защита строительных конструкций и оборудования от коррозии |  |  |  | 4: %; 5: 51; 6: 0.85; 7: 43.35; 12: 10.64 | [27 empty] | СП Защита строительных конструкций и оборудования от коррозии
|  | Всего по позиции |  |  |  | 10: 3101.24; 12: 91.93 | [28 empty] | Всего по позиции
|  | Итоги по разделу 1 Фундамент системы закалки : | [45 empty] | Итоги по разделу 1 Фундамент системы закалки :
|  | Всего прямые затраты (справочно) |  |  |  | 12: 2152497.01 | [34 empty] | Всего прямые затраты (справочно)
|  | в том числе: | [46 empty] | в том числе:
|  | Оплата труда рабочих |  |  |  | 12: 180795.89 | [34 empty] | Оплата труда рабочих
|  | Эксплуатация машин |  |  |  | 12: 46446.59 | [34 empty] | Эксплуатация машин
|  | Оплата труда машинистов (Отм) |  |  |  | 12: 11938.83 | [34 empty] | Оплата труда машинистов (Отм)
|  | Материалы |  |  |  | 12: 1913315.7 | [34 empty] | Материалы
|  | Строительные работы |  |  |  | 12: 2462103.21 | [34 empty] | Строительные работы
|  | в том числе: | [46 empty] | в том числе:
|  | оплата труда |  |  |  | 12: 180795.89 | [34 empty] | оплата труда
|  | эксплуатация машин и механизмов |  |  |  | 12: 46446.59 | [34 empty] | эксплуатация машин и механизмов
|  | оплата труда машинистов (Отм) |  |  |  | 12: 11938.83 | [34 empty] | оплата труда машинистов (Отм)
|  | материалы |  |  |  | 12: 1913315.7 | [34 empty] | материалы
|  | накладные расходы |  |  |  | 12: 203341.52 | [34 empty] | накладные расходы
|  | сметная прибыль |  |  |  | 12: 106264.68 | [34 empty] | сметная прибыль
|  | Всего ФОТ (справочно) |  |  |  | 12: 192734.72 | [34 empty] | Всего ФОТ (справочно)
|  | Всего накладные расходы (справочно) |  |  |  | 12: 203341.52 | [34 empty] | Всего накладные расходы (справочно)
|  | Всего сметная прибыль (справочно) |  |  |  | 12: 106264.68 | [34 empty] | Всего сметная прибыль (справочно)
|  | Всего по разделу 1 Фундамент системы закалки |  |  |  | 12: 2462103.21 | [35 empty] | Всего по разделу 1 Фундамент системы закалки
|  | справочно: | [46 empty] | справочно:
|  | Затраты труда рабочих |  |  |  | 7: 492,0282134 | [36 empty] | Затраты труда рабочих
|  | Затраты труда машинистов |  |  |  | 7: 22,76175 | [36 empty] | Затраты труда машинистов
|  | Итоги по смете: | [49 empty] | Итоги по смете:
|  | Всего прямые затраты (справочно) |  |  |  | 12: 2152497.01 | [38 empty] | Всего прямые затраты (справочно)
|  | в том числе: | [50 empty] | в том числе:
|  | Оплата труда рабочих |  |  |  | 12: 180795.89 | [38 empty] | Оплата труда рабочих
|  | Эксплуатация машин |  |  |  | 12: 46446.59 | [38 empty] | Эксплуатация машин
|  | Оплата труда машинистов (Отм) |  |  |  | 12: 11938.83 | [38 empty] | Оплата труда машинистов (Отм)
|  | Материалы |  |  |  | 12: 1913315.7 | [38 empty] | Материалы
|  | Строительные работы |  |  |  | 12: 2462103.21 | [38 empty] | Строительные работы
|  | в том числе: | [50 empty] | в том числе:
|  | оплата труда |  |  |  | 12: 180795.89 | [38 empty] | оплата труда
|  | эксплуатация машин и механизмов |  |  |  | 12: 46446.59 | [38 empty] | эксплуатация машин и механизмов
|  | оплата труда машинистов (Отм) |  |  |  | 12: 11938.83 | [38 empty] | оплата труда машинистов (Отм)
|  | материалы |  |  |  | 12: 1913315.7 | [38 empty] | материалы
|  | накладные расходы |  |  |  | 12: 203341.52 | [38 empty] | накладные расходы
|  | сметная прибыль |  |  |  | 12: 106264.68 | [38 empty] | сметная прибыль
|  | Всего ФОТ (справочно) |  |  |  | 12: 192734.72 | [38 empty] | Всего ФОТ (справочно)
|  | Всего накладные расходы (справочно) |  |  |  | 12: 203341.52 | [38 empty] | Всего накладные расходы (справочно)
|  | Всего сметная прибыль (справочно) |  |  |  | 12: 106264.68 | [38 empty] | Всего сметная прибыль (справочно)
|  | НДС 22% |  |  |  | 12: 541662.71 | [38 empty] | НДС 22%
|  | ВСЕГО по смете |  |  |  | 12: 3003765.92 | [39 empty] | ВСЕГО по смете
|  | справочно: | [50 empty] | справочно:
|  | Затраты труда рабочих |  |  |  | 7: 492,0282134 | [40 empty] | Затраты труда рабочих
|  | Затраты труда машинистов |  |  |  | 7: 22,76175 | [40 empty] | Затраты труда машинистов
| Составил: |  |  |  |  | 5: (Кривошеина Е.А.) | [41 empty] | (Кривошеина Е.А.)
[должность, подпись (инициалы, фамилия)]
Проверил:
[должность, подпись (инициалы, фамилия)]