## ИЦ-175-2025-КЖ6 - ЛСР по Методи
Приложение № 3
Утверждено приказом Минстроя РФ № 421/пр от 4 августа 2020 г. в редакции приказа № 557/пр от 7 июля 2022 г.
СОГЛАСОВАНО: | [10 empty] | УТВЕРЖДАЮ:
"____" ________________ 2026 года | [10 empty] | "____" ________________ 2026 года | [5 empty] | "____" ________________ 2026 года | "____" ________________ 2026 года
Наименование программного продукта |  |  |  |  | ГРАНД-Смета, версия 2026.1
Наименование редакции сметных нормативов |  |  |  |  | Приказ Минстроя России от 30.12.2021 № 1046/пр; Приказ Минстроя России от 04.08.2020 № 421/пр; Приказ Минстроя России от 21.12.2020 № 812/пр; Приказ Минстроя России от 11.12.2020 № 774/пр; Приказ Минстроя России от 02.08.2023 № 551/пр; Приказ Минстроя России от 14.11.2023 № 817/пр; Приказ Минстроя России от 16.02.2024 № 102/пр; Приказ Минстроя России от 13.05.2024 №323/пр; Приказ Минстроя России от 09.08.2024 №524/пр; Приказ Минстроя России от 07.11.2024 №747/пр; Приказ Минстроя России от 23.01.2025 №30/пр; Приказ Минстроя России от 07.02.2025 №69/пр; Приказ Минстроя России от 19.05.2025 №299/пр; Приказ Минстроя России от 14.08.2025 №490/пр; Приказ Минстроя России от 12.11.2025 №696/пр; Приказ Минстроя России от 17.02.2026 №91/пр | [13 empty] | Наименование редакции сметных нормативов | Приказ Минстроя России от 30.12.2021 № 1046/пр; Приказ Минстроя России от 04.08.2020 № 421/пр; Приказ Минстроя России от 21.12.2020 № 812/пр; Приказ Минстроя России от 11.12.2020 № 774/пр; Приказ Минстроя России от 02.08.2023 № 551/пр; Приказ Минстроя России от 14.11.2023 № 817/пр; Приказ Минстроя России от 16.02.2024 № 102/пр; Приказ Минстроя России от 13.05.2024 №323/пр; Приказ Минстроя России от 09.08.2024 №524/пр; Приказ Минстроя России от 07.11.2024 №747/пр; Приказ Минстроя России от 23.01.2025 №30/пр; Приказ Минстроя России от 07.02.2025 №69/пр; Приказ Минстроя России от 19.05.2025 №299/пр; Приказ Минстроя России от 14.08.2025 №490/пр; Приказ Минстроя России от 12.11.2025 №696/пр; Приказ Минстроя России от 17.02.2026 №91/пр
Реквизиты приказа Минстроя России об утверждении дополнений и изменений к сметным нормативам |  |  |  |  | Приказ Минстроя России от 18 мая 2022 г. № 378/пр, Приказ Минстроя России от 26 августа 2022 г. № 703/пр, Приказ Минстроя России от 26 октября 2022 г. № 905/пр, Приказ Минстроя России от 27 декабря 2022 г. № 1133/пр, Приказ Минстроя России от 10 февраля 2023 г. № 84/пр, Приказ Минстроя России от 11.05.2023 №335/пр; Приказ Минстроя России от 07.07.2022 № 557/пр; Приказ Минстроя России от 02.09.2021 № 636/пр, Приказ Минстроя России от 26.07.2022 № 611/пр; Приказ Минстроя России от 22.04.2022 № 317/пр; Приказ Минстроя России от 02.08.2023 № 551/пр; Приказ Минстроя России от 14.11.2023 № 817/пр; Приказ Минстроя России от 30.01.2024 № 55/пр; Приказ Минстроя России от 16.02.2024 № 102/пр; Приказ Минстроя России от 13.05.2024 №323/пр; Приказ Минстроя России от 09.08.2024 №524/пр; Приказ Минстроя России от 07.11.2024 №747/пр; Приказ Минстроя России от 23.01.2025 №30/пр; Приказ Минстроя России от 07.02.2025 №69/пр; Приказ Минстроя России от 19.05.2025 №299/пр; Приказ Минстроя России от 14.08.2025 №490/пр; Приказ Минстроя России от 12.11.2025 №696/пр; Приказ Минстроя России от 17.02.2026 №91/пр | [15 empty] | Реквизиты приказа Минстроя России об утверждении дополнений и изменений к сметным нормативам | Приказ Минстроя России от 18 мая 2022 г. № 378/пр, Приказ Минстроя России от 26 августа 2022 г. № 703/пр, Приказ Минстроя России от 26 октября 2022 г. № 905/пр, Приказ Минстроя России от 27 декабря 2022 г. № 1133/пр, Приказ Минстроя России от 10 февраля 2023 г. № 84/пр, Приказ Минстроя России от 11.05.2023 №335/пр; Приказ Минстроя России от 07.07.2022 № 557/пр; Приказ Минстроя России от 02.09.2021 № 636/пр, Приказ Минстроя России от 26.07.2022 № 611/пр; Приказ Минстроя России от 22.04.2022 № 317/пр; Приказ Минстроя России от 02.08.2023 № 551/пр; Приказ Минстроя России от 14.11.2023 № 817/пр; Приказ Минстроя России от 30.01.2024 № 55/пр; Приказ Минстроя России от 16.02.2024 № 102/пр; Приказ Минстроя России от 13.05.2024 №323/пр; Приказ Минстроя России от 09.08.2024 №524/пр; Приказ Минстроя России от 07.11.2024 №747/пр; Приказ Минстроя России от 23.01.2025 №30/пр; Приказ Минстроя России от 07.02.2025 №69/пр; Приказ Минстроя России от 19.05.2025 №299/пр; Приказ Минстроя России от 14.08.2025 №490/пр; Приказ Минстроя России от 12.11.2025 №696/пр; Приказ Минстроя России от 17.02.2026 №91/пр
Реквизиты письма Минстроя России об индексах изменения сметной стоимости строительства, включаемые в федеральный реестр сметных нормативов и размещаемые в федеральной государственной информационной системе ценообразования в строительстве, подготовленного в соответствии пунктом 85 Методики расчета индексов изменения сметной стоимости строительства, утвержденной приказом Министерства строительства и жилищно-коммунального хозяйства Российской Федерации от 5 июня 2019 г. № 326/пр¹ |  |  |  |  | Письмо Минстроя России от 25.02.2026 № 9859-ИФ/09 | [9 empty] | Реквизиты письма Минстроя России об индексах изменения сметной стоимости строительства, включаемые в федеральный реестр сметных нормативов и размещаемые в федеральной государственной информационной системе ценообразования в строительстве, подготовленного в соответствии пунктом 85 Методики расчета индексов изменения сметной стоимости строительства, утвержденной приказом Министерства строительства и жилищно-коммунального хозяйства Российской Федерации от 5 июня 2019 г. № 326/пр¹ | Письмо Минстроя России от 25.02.2026 № 9859-ИФ/09 | [6 empty] | Реквизиты письма Минстроя России об индексах изменения сметной стоимости строительства, включаемые в федеральный реестр сметных нормативов и размещаемые в федеральной государственной информационной системе ценообразования в строительстве, подготовленного в соответствии пунктом 85 Методики расчета индексов изменения сметной стоимости строительства, утвержденной приказом Министерства строительства и жилищно-коммунального хозяйства Российской Федерации от 5 июня 2019 г. № 326/пр¹ | Письмо Минстроя России от 25.02.2026 № 9859-ИФ/09
Реквизиты нормативного правового акта об утверждении оплаты труда, утверждаемый в соответствии с пунктом 22(1) Правилами мониторинга цен, утвержденными постановлением Правительства Российской Федерации от 23 декабря 2016 г. № 1452 |  |  |  |  | Приказ министерства строительства и жилищно-коммунального хозяйства Калужской области от 13.03.2025 № 155 | [9 empty] | Реквизиты нормативного правового акта об утверждении оплаты труда, утверждаемый в соответствии с пунктом 22(1) Правилами мониторинга цен, утвержденными постановлением Правительства Российской Федерации от 23 декабря 2016 г. № 1452 | Приказ министерства строительства и жилищно-коммунального хозяйства Калужской области от 13.03.2025 № 155 | [8 empty] | Реквизиты нормативного правового акта об утверждении оплаты труда, утверждаемый в соответствии с пунктом 22(1) Правилами мониторинга цен, утвержденными постановлением Правительства Российской Федерации от 23 декабря 2016 г. № 1452 | Приказ министерства строительства и жилищно-коммунального хозяйства Калужской области от 13.03.2025 № 155
Обоснование принятых текущих цен на строительные ресурсы | [26 empty] | Обоснование принятых текущих цен на строительные ресурсы
Наименование субъекта Российской Федерации |  |  |  |  | 40. Калужская область | [10 empty] | 40. Калужская область | [11 empty] | Наименование субъекта Российской Федерации | 40. Калужская область
Наименование зоны субъекта Российской Федерации |  |  |  |  | Калужская область | [10 empty] | Калужская область | [13 empty] | Наименование зоны субъекта Российской Федерации | Калужская область
Техническое перевооружение ООО «ПК «Реалит»,4-я Линия экструзии обратного прессования. Фундамент под правильную машину | [31 empty] | Техническое перевооружение ООО «ПК «Реалит»,4-я Линия экструзии обратного прессования. Фундамент под правильную машину
(наименование стройки)
(наименование объекта капитального строительства)
ЛОКАЛЬНЫЙ СМЕТНЫЙ РАСЧЕТ (СМЕТА) № 02-01-08
Конструкции железобетонные | [32 empty] | Конструкции железобетонные
(наименование работ и затрат)
Составлен | ресурсно-индексным | методом
Основание | ИЦ-175-2025-КЖ6 | [32 empty] | ИЦ-175-2025-КЖ6
(проектная и (или) иная техническая документация)
Составлен(а) в текущем уровне цен |  | I квартал 2026 года | [32 empty] | I квартал 2026 года
Сметная стоимость |  |  | 4866.71 | тыс.руб.
в том числе:
| строительных работ |  | 3989.11 | тыс.руб. |  |  |  |  | Средства на оплату труда рабочих |  |  |  | 366.23 | тыс.руб.
| монтажных работ |  | 0 | тыс.руб. |  |  |  |  | Средства на оплату труда машинистов |  |  |  | 16.61 | тыс.руб.
| оборудования |  | 0 | тыс.руб. |  |  |  |  | Нормативные затраты труда рабочих |  |  |  | 988.62 | чел.-ч.
| прочих затрат |  | 0 | тыс.руб. |  |  |  |  | Нормативные затраты труда машинистов |  |  |  | 31.6 | чел.-ч.
№ п/п | Обоснование | Наименование работ и затрат |  |  |  | Единица измерения | Количество |  |  | Сметная стоимость, руб.
[7 empty] | на единицу измерения | коэффициенты | всего с учетом коэффициентов | на единицу измерения в базисном уровне цен | индекс | на единицу измерения в текущем уровне цен | коэффициенты | всего в текущем уровне цен
1 | 2 | 3 |  |  |  | 4 | 5 | 6 | 7 | 8 | 9 | 10 | 11 | 12
Раздел 1. Фундаменты под оборудование | [35 empty] | Раздел 1. Фундаменты под оборудование
Фо1=1 шт. | [36 empty] | Фо1=1 шт.
1 | ГЭСН08-01-002-02 | Устройство основания под фундаменты: щебеночного |  |  |  | 4: м3; 5: 38; 6: 1; 7: 38 | [23 empty] | Устройство основания под фундаменты: щебеночного
| 1-100-22 | Средний разряд работы 2,2 |  |  |  | 4: чел.-ч; 5: 0.85; 7: 32.3; 10: 337.37; 12: 10897.05 | [24 empty] | Средний разряд работы 2,2
| 91.06.05-057 | Погрузчики одноковшовые универсальные фронтальные пневмоколесные, номинальная вместимость основного ковша 1,5 м3, грузоподъемность 3 т |  |  |  | 4: маш.-ч; 5: 0.07; 7: 2.66; 10: 1353.25; 12: 3599.65 | [24 empty] | Погрузчики одноковшовые универсальные фронтальные пневмоколесные, номинальная вместимость основного ковша 1,5 м3, грузоподъемность 3 т
| 4-100-050 | ОТм(Зтм) Средний разряд машинистов 5 |  |  |  | 4: чел.-ч; 5: 0.07; 7: 2.66; 10: 468.07; 12: 1245.07 | [25 empty] | ОТм(Зтм) Средний разряд машинистов 5
| 91.08.09-024 | Трамбовки пневматические при работе от стационарного компрессора |  |  |  | 4: маш.-ч; 5: 0.4; 7: 15.2; 10: 17.99; 12: 273.45 | [24 empty] | Трамбовки пневматические при работе от стационарного компрессора
| 01.7.03.01-0001 | Вода |  |  |  | м3 | 0.15 |  | 5.7 | 35.71 | 0.83 | 29.64 |  | 168.95 | [24 empty] | Вода
Н | 02.2.05.04 | Щебень |  |  |  | 4: м3; 5: 1.15; 7: 43.7 | [26 empty] | Щебень
|  | Итого прямые затраты |  |  |  | 12: 16184.17 | [27 empty] | Итого прямые затраты
|  | ФОТ |  |  |  | 12: 12142.12 | [28 empty] | ФОТ
| Пр/812-008.0-1 | НР Конструкции из кирпича и блоков |  |  |  | 4: %; 5: 110; 7: 110; 12: 13356.33 | [28 empty] | НР Конструкции из кирпича и блоков
| Пр/774-008.0, Приказ № 774/пр от 11.12.2020 п.16 | СП Конструкции из кирпича и блоков |  |  |  | 4: %; 5: 69; 6: 0.85; 7: 58.65; 12: 7121.35 | [28 empty] | СП Конструкции из кирпича и блоков
|  | Всего по позиции |  |  |  | 10: 964.79; 12: 36661.85 | [29 empty] | Всего по позиции
2 | ФСБЦ-02.2.04.03-0003 | Смесь песчано-гравийная природная |  |  |  | м3 | 43.7 | 1 | 43.7 | 951.95 | 0.94 | 894.83 |  | 39104.07 | [23 empty] | Смесь песчано-гравийная природная
|  | Всего по позиции |  |  |  | 12: 39104.07 | [29 empty] | Всего по позиции
3 | ГЭСН06-01-001-01 | Устройство бетонной подготовки |  |  |  | 4: 100 м3; 5: 0.2196; 6: 1; 7: 0.2196 | [23 empty] | Устройство бетонной подготовки
|  | Объем=21,96 / 100 | [42 empty] | Объем=21,96 / 100
| 1-100-20 | Средний разряд работы 2,0 |  |  |  | 4: чел.-ч; 5: 135; 7: 29.646; 10: 331.29; 12: 9821.42 | [24 empty] | Средний разряд работы 2,0
| 91.05.01-017 | Краны башенные, грузоподъемность 8 т |  |  |  | 4: маш.-ч; 5: 18; 7: 3.9528; 10: 1054.64; 12: 4168.78 | [24 empty] | Краны башенные, грузоподъемность 8 т
| 4-100-060 | ОТм(Зтм) Средний разряд машинистов 6 |  |  |  | 4: чел.-ч; 5: 18; 7: 3.9528; 10: 547.09; 12: 2162.54 | [25 empty] | ОТм(Зтм) Средний разряд машинистов 6
| 91.07.04-002 | Вибраторы поверхностные |  |  |  | маш.-ч | 5.93 |  | 1.3022 | 8.54 | 1.74 | 14.86 |  | 19.35 | [24 empty] | Вибраторы поверхностные
| 91.14.02-001 | Автомобили бортовые, грузоподъемность до 5 т |  |  |  | 4: маш.-ч; 5: 0.12; 7: 0.026352; 10: 654.02; 12: 17.23 | [24 empty] | Автомобили бортовые, грузоподъемность до 5 т
| 4-100-040 | ОТм(Зтм) Средний разряд машинистов 4 |  |  |  | 4: чел.-ч; 5: 0.12; 7: 0.026352; 10: 407.28; 12: 10.73 | [25 empty] | ОТм(Зтм) Средний разряд машинистов 4
| 01.7.03.01-0001 | Вода |  |  |  | м3 | 1.75 |  | 0.3843 | 35.71 | 0.83 | 29.64 |  | 11.39 | [24 empty] | Вода
| 01.7.07.12-0024 | Пленка полиэтиленовая, толщина 0,15 мм |  |  |  | м2 | 250 |  | 54.9 | 12.83 | 1.06 | 13.6 |  | 746.64 | [24 empty] | Пленка полиэтиленовая, толщина 0,15 мм
Н | 04.1.02.05 | Смеси бетонные тяжелого бетона |  |  |  | 4: м3; 5: 102; 7: 22.3992 | [26 empty] | Смеси бетонные тяжелого бетона
|  | Итого прямые затраты |  |  |  | 12: 16958.08 | [27 empty] | Итого прямые затраты
|  | ФОТ |  |  |  | 12: 11994.69 | [28 empty] | ФОТ
| Пр/812-006.0-1 | НР Бетонные и железобетонные монолитные конструкции и работы в строительстве |  |  |  | 4: %; 5: 102; 7: 102; 12: 12234.58 | [28 empty] | НР Бетонные и железобетонные монолитные конструкции и работы в строительстве
| Пр/774-006.0, Приказ № 774/пр от 11.12.2020 п.16 | СП Бетонные и железобетонные монолитные конструкции и работы в строительстве |  |  |  | 4: %; 5: 58; 6: 0.85; 7: 49.3; 12: 5913.38 | [28 empty] | СП Бетонные и железобетонные монолитные конструкции и работы в строительстве
|  | Всего по позиции |  |  |  | 10: 159863.57; 12: 35106.04 | [29 empty] | Всего по позиции
4 | ФСБЦ-04.1.02.05-0110 | Смеси бетонные тяжелого бетона (БСТ) на щебне из гравия, класс В7,5, F(1)50, W2 |  |  |  | м3 | 22.3992 | 1 | 22.3992 | 4044.61 | 1.23 | 4974.87 |  | 111433.11 | [23 empty] | Смеси бетонные тяжелого бетона (БСТ) на щебне из гравия, класс В7,5, F(1)50, W2
|  | Всего по позиции |  |  |  | 12: 111433.11 | [29 empty] | Всего по позиции
5 | ГЭСН06-01-005-06 | Устройство железобетонных фундаментов общего назначения объемом: свыше 25 м3 |  |  |  | 4: 100 м3; 5: 1.0645; 6: 1; 7: 1.0645 | [23 empty] | Устройство железобетонных фундаментов общего назначения объемом: свыше 25 м3
|  | Объем=106,45 / 100 | [42 empty] | Объем=106,45 / 100
| 1-100-28 | Средний разряд работы 2,8 |  |  |  | 4: чел.-ч; 5: 249; 7: 265.0605; 10: 355.61; 12: 94258.16 | [24 empty] | Средний разряд работы 2,8
| 91.05.05-015 | Краны на автомобильном ходу, грузоподъемность 16 т |  |  |  | 4: маш.-ч; 5: 0.8; 7: 0.8516; 10: 1651.19; 12: 1406.15 | [24 empty] | Краны на автомобильном ходу, грузоподъемность 16 т
| 4-100-060 | ОТм(Зтм) Средний разряд машинистов 6 |  |  |  | 4: чел.-ч; 5: 0.8; 7: 0.8516; 10: 547.09; 12: 465.9 | [25 empty] | ОТм(Зтм) Средний разряд машинистов 6
| 91.05.06-007 | Краны на гусеничном ходу, грузоподъемность 25 т |  |  |  | маш.-ч | 16.69 |  | 17.7665 | 1703.3 | 1.41 | 2401.65 |  | 42668.93 | [24 empty] | Краны на гусеничном ходу, грузоподъемность 25 т
| 4-100-060 | ОТм(Зтм) Средний разряд машинистов 6 |  |  |  | 4: чел.-ч; 5: 16.69; 7: 17.7665; 10: 547.09; 12: 9719.88 | [25 empty] | ОТм(Зтм) Средний разряд машинистов 6
| 91.06.05-011 | Погрузчики одноковшовые универсальные фронтальные пневмоколесные, номинальная вместимость основного ковша 2,6 м3, грузоподъемность 5 т |  |  |  | 4: маш.-ч; 5: 0.25; 7: 0.26613; 10: 1632.74; 12: 434.51 | [24 empty] | Погрузчики одноковшовые универсальные фронтальные пневмоколесные, номинальная вместимость основного ковша 2,6 м3, грузоподъемность 5 т
| 4-100-050 | ОТм(Зтм) Средний разряд машинистов 5 |  |  |  | 4: чел.-ч; 5: 0.25; 7: 0.26613; 10: 468.07; 12: 124.57 | [25 empty] | ОТм(Зтм) Средний разряд машинистов 5
| 91.07.04-001 | Вибраторы глубинные |  |  |  | маш.-ч | 13 |  | 13.8385 | 10.37 | 1.25 | 12.96 |  | 179.35 | [24 empty] | Вибраторы глубинные
| 91.14.02-001 | Автомобили бортовые, грузоподъемность до 5 т |  |  |  | 4: маш.-ч; 5: 1.2; 7: 1.2774; 10: 654.02; 12: 835.45 | [24 empty] | Автомобили бортовые, грузоподъемность до 5 т
| 4-100-040 | ОТм(Зтм) Средний разряд машинистов 4 |  |  |  | 4: чел.-ч; 5: 1.2; 7: 1.2774; 10: 407.28; 12: 520.26 | [25 empty] | ОТм(Зтм) Средний разряд машинистов 4
| 91.17.04-233 | Аппараты сварочные для ручной дуговой сварки, сварочный ток до 350 А |  |  |  | 4: маш.-ч; 5: 74.2; 7: 78.9859; 10: 41.86; 12: 3306.35 | [24 empty] | Аппараты сварочные для ручной дуговой сварки, сварочный ток до 350 А
| 01.7.03.01-0001 | Вода |  |  |  | м3 | 7.488 |  | 7.971 | 35.71 | 0.83 | 29.64 |  | 236.26 | [24 empty] | Вода
| 01.7.03.04-0001 | Электроэнергия |  |  |  | 4: кВт-ч; 5: 1.248; 7: 1.3285; 10: 8.98; 12: 11.93 | [24 empty] | Электроэнергия
| 01.7.07.12-0024 | Пленка полиэтиленовая, толщина 0,15 мм |  |  |  | м2 | 8.9 |  | 9.4741 | 12.83 | 1.06 | 13.6 |  | 128.85 | [24 empty] | Пленка полиэтиленовая, толщина 0,15 мм
| 01.7.11.07-0054 | Электроды сварочные для сварки низколегированных и углеродистых сталей АНО-6, Э42, диаметр 6 мм |  |  |  | т | 0.106 |  | 0.11284 | 148198.02 | 0.79 | 117076.44 |  | 13210.55 | [24 empty] | Электроды сварочные для сварки низколегированных и углеродистых сталей АНО-6, Э42, диаметр 6 мм
| 01.7.15.06-0111 | Гвозди строительные |  |  |  | т | 0.008 |  | 0.008516 | 70296.2 | 1.31 | 92088.02 |  | 784.22 | [24 empty] | Гвозди строительные
| 03.1.02.03-0011 | Известь строительная негашеная комовая, сорт I |  |  |  | т | 0.03 |  | 0.031935 | 5275.05 | 1.39 | 7332.32 |  | 234.16 | [24 empty] | Известь строительная негашеная комовая, сорт I
| 08.3.03.06-0002 | Проволока горячекатаная в мотках, диаметр 6,3-6,5 мм |  |  |  | т | 0.015 |  | 0.015967 | 60258.2 | 0.95 | 57245.29 |  | 914.06 | [24 empty] | Проволока горячекатаная в мотках, диаметр 6,3-6,5 мм
| 11.1.02.04-0031 | Лесоматериалы круглые хвойных пород неокоренные, длина 3-6,5 м, диаметр 14-24 см, сорт II-III |  |  |  | м3 | 0.22 |  | 0.23419 | 6442.06 | 0.86 | 5540.17 |  | 1297.45 | [24 empty] | Лесоматериалы круглые хвойных пород неокоренные, длина 3-6,5 м, диаметр 14-24 см, сорт II-III
| 11.1.03.01-0063 | Бруски обрезные хвойных пород (ель, сосна), естественной влажности, длина 2-6,5 м, ширина 20-90 мм, толщина 20-90 мм, сорт III |  |  |  | м3 | 0.02 |  | 0.02129 | 16496.03 | 0.81 | 13361.78 |  | 284.47 | [24 empty] | Бруски обрезные хвойных пород (ель, сосна), естественной влажности, длина 2-6,5 м, ширина 20-90 мм, толщина 20-90 мм, сорт III
| 11.1.03.06-0071 | Доска обрезная хвойных пород, естественной влажности, длина 2-6,5 м, ширина 100-250 мм, толщина 25 мм, сорт III |  |  |  | м3 | 0.02 |  | 0.02129 | 5764.42 | 1.61 | 9280.72 |  | 197.59 | [24 empty] | Доска обрезная хвойных пород, естественной влажности, длина 2-6,5 м, ширина 100-250 мм, толщина 25 мм, сорт III
| 11.1.03.06-0079 | Доска обрезная хвойных пород, естественной влажности, длина 2-6,5 м, ширина 100-250 мм, толщина 44-50 мм, сорт III |  |  |  | м3 | 0.28 |  | 0.29806 | 5764.42 | 1.61 | 9280.72 |  | 2766.21 | [24 empty] | Доска обрезная хвойных пород, естественной влажности, длина 2-6,5 м, ширина 100-250 мм, толщина 44-50 мм, сорт III
Н | 04.1.02.05 | Смеси бетонные тяжелого бетона |  |  |  | 4: м3; 5: 101.5; 7: 108.0468 | [26 empty] | Смеси бетонные тяжелого бетона
Н | 08.4.03.03 | Заготовки арматурные |  |  |  | 4: т; 5: 3.2; 7: 3.4064 | [26 empty] | Заготовки арматурные
Н | 11.1.03.06 | Щиты из досок |  |  |  | 4: м2; 5: 20.7; 7: 22.0352 | [26 empty] | Щиты из досок
|  | Итого прямые затраты |  |  |  | 12: 173985.26 | [27 empty] | Итого прямые затраты
|  | ФОТ |  |  |  | 12: 105088.77 | [28 empty] | ФОТ
| Пр/812-006.0-1 | НР Бетонные и железобетонные монолитные конструкции и работы в строительстве |  |  |  | 4: %; 5: 102; 7: 102; 12: 107190.55 | [28 empty] | НР Бетонные и железобетонные монолитные конструкции и работы в строительстве
| Пр/774-006.0, Приказ № 774/пр от 11.12.2020 п.16 | СП Бетонные и железобетонные монолитные конструкции и работы в строительстве |  |  |  | 4: %; 5: 58; 6: 0.85; 7: 49.3; 12: 51808.76 | [28 empty] | СП Бетонные и железобетонные монолитные конструкции и работы в строительстве
|  | Всего по позиции |  |  |  | 10: 312808.43; 12: 332984.57 | [29 empty] | Всего по позиции
6 | ФСБЦ-04.1.02.05-0150 | Смеси бетонные тяжелого бетона (БСТ) на щебне из гравия, класс В25, F(1)150, W6 |  |  |  | м3 | 108.0468 | 1 | 108.0468 |  |  | 6428.16 |  | 694541.8 | [23 empty] | Смеси бетонные тяжелого бетона (БСТ) на щебне из гравия, класс В25, F(1)150, W6
|  | Всего по позиции |  |  |  | 12: 694541.8 | [29 empty] | Всего по позиции
7 | ФСБЦ-08.4.03.03-0004 | Прокат арматурный для железобетонных конструкций, класс A500C, диаметр 12 мм |  |  |  | т | 0.54846 | 1 | 0.54846 | 55559.5 | 0.74 | 41114.03 |  | 22549.4 | [23 empty] | Прокат арматурный для железобетонных конструкций, класс A500C, диаметр 12 мм
|  | Объем=548,46/1000 | [42 empty] | Объем=548,46/1000
|  | Всего по позиции |  |  |  | 12: 22549.4 | [29 empty] | Всего по позиции
8 | ФСБЦ-08.4.03.03-0006 | Прокат арматурный для железобетонных конструкций, класс A500C, диаметр 16 мм |  |  |  | т | 3.9573 | 1 | 3.9573 |  |  | 45855.76 |  | 181463.16 | [23 empty] | Прокат арматурный для железобетонных конструкций, класс A500C, диаметр 16 мм
|  | Объем=3957,26/1000 | [42 empty] | Объем=3957,26/1000
|  | Всего по позиции |  |  |  | 12: 181463.16 | [29 empty] | Всего по позиции
9 | ФСБЦ-08.4.03.03-0008 | Прокат арматурный для железобетонных конструкций, класс A500C, диаметр 20 мм |  |  |  | т | 5.7196 | 1 | 5.7196 |  |  | 45855.76 |  | 262277.98 | [23 empty] | Прокат арматурный для железобетонных конструкций, класс A500C, диаметр 20 мм
|  | Объем=5719,63/1000 | [42 empty] | Объем=5719,63/1000
|  | Всего по позиции |  |  |  | 12: 262277.98 | [29 empty] | Всего по позиции
10 | ГЭСН09-07-030-05 | Установка закладных деталей: свыше 4 кг |  |  |  | 4: т; 5: 4.9769; 6: 1; 7: 4.9769 | [23 empty] | Установка закладных деталей: свыше 4 кг
|  | Объем=4976,88/1000 | [42 empty] | Объем=4976,88/1000
| 1-100-35 | Средний разряд работы 3,5 |  |  |  | 4: чел.-ч; 5: 77.1; 7: 383.7174; 10: 384.48; 12: 147531.68 | [24 empty] | Средний разряд работы 3,5
| 91.05.01-019 | Краны башенные, грузоподъемность 12,5 т |  |  |  | маш.-ч | 0.18 |  | 0.89584 | 933.82 | 1.48 | 1382.05 |  | 1238.09 | [24 empty] | Краны башенные, грузоподъемность 12,5 т
| 4-100-070 | ОТм(Зтм) Средний разряд машинистов 7 |  |  |  | 4: чел.-ч; 5: 0.18; 7: 0.89584; 10: 583.56; 12: 522.78 | [25 empty] | ОТм(Зтм) Средний разряд машинистов 7
| 91.14.02-001 | Автомобили бортовые, грузоподъемность до 5 т |  |  |  | 4: маш.-ч; 5: 0.26; 7: 1.294; 10: 654.02; 12: 846.29 | [24 empty] | Автомобили бортовые, грузоподъемность до 5 т
| 4-100-040 | ОТм(Зтм) Средний разряд машинистов 4 |  |  |  | 4: чел.-ч; 5: 0.26; 7: 1.294; 10: 407.28; 12: 527.02 | [25 empty] | ОТм(Зтм) Средний разряд машинистов 4
Н | 08.4.01.02 | Детали закладные и накладные |  |  |  | 4: т; 5: 1; 7: 4.9769 | [26 empty] | Детали закладные и накладные
|  | Итого прямые затраты |  |  |  | 12: 150665.86 | [27 empty] | Итого прямые затраты
|  | ФОТ |  |  |  | 12: 148581.48 | [28 empty] | ФОТ
| Пр/812-009.1-1 | НР Строительные металлические конструкции атомных электрических станций |  |  |  | 4: %; 5: 111; 7: 111; 12: 164925.44 | [28 empty] | НР Строительные металлические конструкции атомных электрических станций
| Пр/774-009.1, Приказ № 774/пр от 11.12.2020 п.16 | СП Строительные металлические конструкции атомных электрических станций |  |  |  | 4: %; 5: 85; 6: 0.85; 7: 72.25; 12: 107350.12 | [28 empty] | СП Строительные металлические конструкции атомных электрических станций
|  | Всего по позиции |  |  |  | 10: 84981.24; 12: 422941.42 | [29 empty] | Всего по позиции
11 | ФСБЦ-08.4.01.02-0013 | Детали закладные и накладные изготовленные с применением сварки, гнутья, сверления (пробивки) отверстий (при наличии одной из этих операций или всего перечня в любых сочетаниях), поставляемые отдельно |  |  |  | т | 4.9769 | 1 | 4.9769 |  |  | 154195.92 |  | 767414.59 | [23 empty] | Детали закладные и накладные изготовленные с применением сварки, гнутья, сверления (пробивки) отверстий (при наличии одной из этих операций или всего перечня в любых сочетаниях), поставляемые отдельно
|  | Объем=4976,88/1000 | [42 empty] | Объем=4976,88/1000
|  | Всего по позиции |  |  |  | 12: 767414.59 | [29 empty] | Всего по позиции
12 | ГЭСН13-06-003-01 | Очистка поверхности щетками |  |  |  | 4: м2; 5: 119.3922; 6: 1; 7: 119.3922 | [23 empty] | Очистка поверхности щетками
|  | Объем=3979,74*30/1000 | [42 empty] | Объем=3979,74*30/1000
| 1-100-30 | Средний разряд работы 3,0 |  |  |  | 4: чел.-ч; 5: 0.9; 7: 107.453; 10: 361.69; 12: 38864.67 | [24 empty] | Средний разряд работы 3,0
|  | Итого прямые затраты |  |  |  | 12: 38864.67 | [27 empty] | Итого прямые затраты
|  | ФОТ |  |  |  | 12: 38864.67 | [28 empty] | ФОТ
| Пр/812-013.0-1 | НР Защита строительных конструкций и оборудования от коррозии |  |  |  | 4: %; 5: 94; 7: 94; 12: 36532.79 | [28 empty] | НР Защита строительных конструкций и оборудования от коррозии
| Пр/774-013.0, Приказ № 774/пр от 11.12.2020 п.16 | СП Защита строительных конструкций и оборудования от коррозии |  |  |  | 4: %; 5: 51; 6: 0.85; 7: 43.35; 12: 16847.83 | [28 empty] | СП Защита строительных конструкций и оборудования от коррозии
|  | Всего по позиции |  |  |  | 10: 772.62; 12: 92245.29 | [29 empty] | Всего по позиции
13 | ГЭСН13-06-004-01 | Обеспыливание поверхности |  |  |  | 4: м2; 5: 119.3922; 6: 1; 7: 119.3922 | [23 empty] | Обеспыливание поверхности
|  | Объем=3979,74*30/1000 | [42 empty] | Объем=3979,74*30/1000
| 1-100-30 | Средний разряд работы 3,0 |  |  |  | 4: чел.-ч; 5: 0.1; 7: 11.9392; 10: 361.69; 12: 4318.3 | [24 empty] | Средний разряд работы 3,0
| 91.21.22-638 | Пылесосы промышленные, мощность до 2000 Вт |  |  |  | 4: маш.-ч; 5: 0.1; 7: 11.9392; 10: 9.47; 12: 113.06 | [24 empty] | Пылесосы промышленные, мощность до 2000 Вт
|  | Итого прямые затраты |  |  |  | 12: 4431.36 | [27 empty] | Итого прямые затраты
|  | ФОТ |  |  |  | 12: 4318.3 | [28 empty] | ФОТ
| Пр/812-013.0-1 | НР Защита строительных конструкций и оборудования от коррозии |  |  |  | 4: %; 5: 94; 7: 94; 12: 4059.2 | [28 empty] | НР Защита строительных конструкций и оборудования от коррозии
| Пр/774-013.0, Приказ № 774/пр от 11.12.2020 п.16 | СП Защита строительных конструкций и оборудования от коррозии |  |  |  | 4: %; 5: 51; 6: 0.85; 7: 43.35; 12: 1871.98 | [28 empty] | СП Защита строительных конструкций и оборудования от коррозии
|  | Всего по позиции |  |  |  | 10: 86.79; 12: 10362.54 | [29 empty] | Всего по позиции
14 | ГЭСН13-03-002-04 | Огрунтовка металлических поверхностей за один раз: грунтовкой ГФ-021 |  |  |  | 4: 100 м2; 5: 1.1939; 6: 1; 7: 1.1939 | [23 empty] | Огрунтовка металлических поверхностей за один раз: грунтовкой ГФ-021
|  | Объем=(3979,74*30/1000) / 100 | [42 empty] | Объем=(3979,74*30/1000) / 100
| 1-100-47 | Средний разряд работы 4,7 |  |  |  | 4: чел.-ч; 5: 5.31; 7: 6.3397; 10: 449.83; 12: 2851.8 | [24 empty] | Средний разряд работы 4,7
| 91.06.03-060 | Лебедки электрические тяговым усилием до 5,79 кН (0,59 т) |  |  |  | маш.-ч | 0.01 |  | 0.011939 | 6.62 | 1.5 | 9.93 |  | 0.12 | [24 empty] | Лебедки электрические тяговым усилием до 5,79 кН (0,59 т)
| 91.06.05-011 | Погрузчики одноковшовые универсальные фронтальные пневмоколесные, номинальная вместимость основного ковша 2,6 м3, грузоподъемность 5 т |  |  |  | 4: маш.-ч; 5: 0.01; 7: 0.011939; 10: 1632.74; 12: 19.49 | [24 empty] | Погрузчики одноковшовые универсальные фронтальные пневмоколесные, номинальная вместимость основного ковша 2,6 м3, грузоподъемность 5 т
| 4-100-050 | ОТм(Зтм) Средний разряд машинистов 5 |  |  |  | 4: чел.-ч; 5: 0.01; 7: 0.011939; 10: 468.07; 12: 5.59 | [25 empty] | ОТм(Зтм) Средний разряд машинистов 5
| 91.14.02-001 | Автомобили бортовые, грузоподъемность до 5 т |  |  |  | 4: маш.-ч; 5: 0.01; 7: 0.011939; 10: 654.02; 12: 7.81 | [24 empty] | Автомобили бортовые, грузоподъемность до 5 т
| 4-100-040 | ОТм(Зтм) Средний разряд машинистов 4 |  |  |  | 4: чел.-ч; 5: 0.01; 7: 0.011939; 10: 407.28; 12: 4.86 | [25 empty] | ОТм(Зтм) Средний разряд машинистов 4
| 91.21.01-012 | Агрегаты окрасочные высокого давления для окраски поверхностей конструкций, мощность 1 кВт |  |  |  | маш.-ч | 1.12 |  | 1.3372 | 4.52 | 1.42 | 6.42 |  | 8.58 | [24 empty] | Агрегаты окрасочные высокого давления для окраски поверхностей конструкций, мощность 1 кВт
| 14.4.01.01-0003 | Грунтовка ГФ-021 |  |  |  | т | 0.009 |  | 0.010745 | 51280.15 | 1.57 | 80509.84 |  | 865.1 | [24 empty] | Грунтовка ГФ-021
| 14.5.09.02-0002 | Ксилол нефтяной, марка А |  |  |  | т | 0.0015 |  | 0.0017909 | 75885.63 | 1.49 | 113069.59 |  | 202.5 | [24 empty] | Ксилол нефтяной, марка А
|  | Итого прямые затраты |  |  |  | 12: 3965.85 | [27 empty] | Итого прямые затраты
|  | ФОТ |  |  |  | 12: 2862.25 | [28 empty] | ФОТ
| Пр/812-013.0-1 | НР Защита строительных конструкций и оборудования от коррозии |  |  |  | 4: %; 5: 94; 7: 94; 12: 2690.52 | [28 empty] | НР Защита строительных конструкций и оборудования от коррозии
| Пр/774-013.0, Приказ № 774/пр от 11.12.2020 п.16 | СП Защита строительных конструкций и оборудования от коррозии |  |  |  | 4: %; 5: 51; 6: 0.85; 7: 43.35; 12: 1240.79 | [28 empty] | СП Защита строительных конструкций и оборудования от коррозии
|  | Всего по позиции |  |  |  | 10: 6614.47; 12: 7897.16 | [29 empty] | Всего по позиции
15 | ГЭСН13-03-004-26 | Окраска металлических огрунтованных поверхностей: эмалью ПФ-115 |  |  |  | 4: 100 м2; 5: 1.1939; 6: 1; 7: 1.1939 | [23 empty] | Окраска металлических огрунтованных поверхностей: эмалью ПФ-115
|  | Объем=(3979,74*30/1000) / 100 | [42 empty] | Объем=(3979,74*30/1000) / 100
| 1-100-35 | Средний разряд работы 3,5 |  |  |  | 4: чел.-ч; 5: 2.13; 7: 2.5431; 10: 384.48; 12: 977.75 | [24 empty] | Средний разряд работы 3,5
| 91.06.03-060 | Лебедки электрические тяговым усилием до 5,79 кН (0,59 т) |  |  |  | маш.-ч | 0.01 |  | 0.011939 | 6.62 | 1.5 | 9.93 |  | 0.12 | [24 empty] | Лебедки электрические тяговым усилием до 5,79 кН (0,59 т)
| 91.06.05-011 | Погрузчики одноковшовые универсальные фронтальные пневмоколесные, номинальная вместимость основного ковша 2,6 м3, грузоподъемность 5 т |  |  |  | 4: маш.-ч; 5: 0.01; 7: 0.011939; 10: 1632.74; 12: 19.49 | [24 empty] | Погрузчики одноковшовые универсальные фронтальные пневмоколесные, номинальная вместимость основного ковша 2,6 м3, грузоподъемность 5 т
| 4-100-050 | ОТм(Зтм) Средний разряд машинистов 5 |  |  |  | 4: чел.-ч; 5: 0.01; 7: 0.011939; 10: 468.07; 12: 5.59 | [25 empty] | ОТм(Зтм) Средний разряд машинистов 5
| 91.14.02-001 | Автомобили бортовые, грузоподъемность до 5 т |  |  |  | 4: маш.-ч; 5: 0.01; 7: 0.011939; 10: 654.02; 12: 7.81 | [24 empty] | Автомобили бортовые, грузоподъемность до 5 т
| 4-100-040 | ОТм(Зтм) Средний разряд машинистов 4 |  |  |  | 4: чел.-ч; 5: 0.01; 7: 0.011939; 10: 407.28; 12: 4.86 | [25 empty] | ОТм(Зтм) Средний разряд машинистов 4
| 91.21.01-012 | Агрегаты окрасочные высокого давления для окраски поверхностей конструкций, мощность 1 кВт |  |  |  | маш.-ч | 0.65 |  | 0.77605 | 4.52 | 1.42 | 6.42 |  | 4.98 | [24 empty] | Агрегаты окрасочные высокого давления для окраски поверхностей конструкций, мощность 1 кВт
| 14.4.04.08-0001 | Эмаль ПФ-115 |  |  |  | т | 0.009 |  | 0.010745 | 80322.25 | 1.36 | 109238.26 |  | 1173.8 | [24 empty] | Эмаль ПФ-115
| 14.5.09.11-0102 | Уайт-спирит |  |  |  | кг | 1.4 |  | 1.6715 | 60.6 | 1.49 | 90.29 |  | 150.92 | [24 empty] | Уайт-спирит
|  | Итого прямые затраты |  |  |  | 12: 2345.32 | [27 empty] | Итого прямые затраты
|  | ФОТ |  |  |  | 12: 988.2 | [28 empty] | ФОТ
| Пр/812-013.0-1 | НР Защита строительных конструкций и оборудования от коррозии |  |  |  | 4: %; 5: 94; 7: 94; 12: 928.91 | [28 empty] | НР Защита строительных конструкций и оборудования от коррозии
| Пр/774-013.0, Приказ № 774/пр от 11.12.2020 п.16 | СП Защита строительных конструкций и оборудования от коррозии |  |  |  | 4: %; 5: 51; 6: 0.85; 7: 43.35; 12: 428.38 | [28 empty] | СП Защита строительных конструкций и оборудования от коррозии
|  | Всего по позиции |  |  |  | 10: 3101.22; 12: 3702.61 | [29 empty] | Всего по позиции
Наружные поверхности, соприкасающиеся с грунтом обмазать готовой битумной мастикой Технониколь (или аналог) в 2 слоя по грунту | [45 empty] | Наружные поверхности, соприкасающиеся с грунтом обмазать готовой битумной мастикой Технониколь (или аналог) в 2 слоя по грунту
16 | ГЭСН08-01-003-07 | Гидроизоляция боковая обмазочная битумная в 2 слоя по выровненной поверхности бутовой кладки, кирпичу, бетону |  |  |  | 4: 100 м2; 5: 1.2012; 6: 1; 7: 1.2012 | [23 empty] | Гидроизоляция боковая обмазочная битумная в 2 слоя по выровненной поверхности бутовой кладки, кирпичу, бетону
|  | Объем=120,12 / 100 | [42 empty] | Объем=120,12 / 100
| 1-100-39 | Средний разряд работы 3,9 |  |  |  | 4: чел.-ч; 5: 21.2; 7: 25.4654; 10: 402.72; 12: 10255.44 | [24 empty] | Средний разряд работы 3,9
| 91.08.04-021 | Котлы битумные передвижные электрические с центробежной мешалкой, объем загрузочной емкости 400 л |  |  |  | маш.-ч | 1.95 |  | 2.3423 | 95.25 | 1.58 | 150.5 |  | 352.52 | [24 empty] | Котлы битумные передвижные электрические с центробежной мешалкой, объем загрузочной емкости 400 л
| 91.14.02-001 | Автомобили бортовые, грузоподъемность до 5 т |  |  |  | 4: маш.-ч; 5: 0.2; 7: 0.24024; 10: 654.02; 12: 157.12 | [24 empty] | Автомобили бортовые, грузоподъемность до 5 т
| 4-100-040 | ОТм(Зтм) Средний разряд машинистов 4 |  |  |  | 4: чел.-ч; 5: 0.2; 7: 0.24024; 10: 407.28; 12: 97.84 | [25 empty] | ОТм(Зтм) Средний разряд машинистов 4
| 01.3.01.03-0002 | Керосин для технических целей |  |  |  | т | 0.024 |  | 0.028829 | 62186.75 | 1.24 | 77111.57 |  | 2223.03 | [24 empty] | Керосин для технических целей
| 01.7.20.08-0051 | Ветошь хлопчатобумажная цветная |  |  |  | кг | 0.1 |  | 0.12012 | 56.11 | 1.55 | 86.97 |  | 10.45 | [24 empty] | Ветошь хлопчатобумажная цветная
Н | 01.2.01.02 | Битум |  |  |  | 4: т; 5: 0.016; 7: 0.019219 | [26 empty] | Битум
Н | 01.2.03.03 | Мастика |  |  |  | 4: т; 5: 0.24; 7: 0.28829 | [26 empty] | Мастика
|  | Итого прямые затраты |  |  |  | 12: 13096.4 | [27 empty] | Итого прямые затраты
|  | ФОТ |  |  |  | 12: 10353.28 | [28 empty] | ФОТ
| Пр/812-008.0-1 | НР Конструкции из кирпича и блоков |  |  |  | 4: %; 5: 110; 7: 110; 12: 11388.61 | [28 empty] | НР Конструкции из кирпича и блоков
| Пр/774-008.0, Приказ № 774/пр от 11.12.2020 п.16 | СП Конструкции из кирпича и блоков |  |  |  | 4: %; 5: 69; 6: 0.85; 7: 58.65; 12: 6072.2 | [28 empty] | СП Конструкции из кирпича и блоков
|  | Всего по позиции |  |  |  | 10: 25438.9; 12: 30557.21 | [29 empty] | Всего по позиции
17 | ФСБЦ-14.5.04.06-0010 | Мастика двухкомпонентная полиуретановая с содержанием битума гидроизоляционная, кровельная для защиты бетонных, железобетонных, металлических и битумных поверхностей, холодная, расход 1,0 кг/м2 при толщине слоя 1,0 мм |  |  |  | кг | 288.288 | 1 | 288.288 | 542.94 | 1.83 | 993.58 |  | 286437.19 | [23 empty] | Мастика двухкомпонентная полиуретановая с содержанием битума гидроизоляционная, кровельная для защиты бетонных, железобетонных, металлических и битумных поверхностей, холодная, расход 1,0 кг/м2 при толщине слоя 1,0 мм
|  | Объем=Ф4.р1*1000 | [42 empty] | Объем=Ф4.р1*1000
|  | Всего по позиции |  |  |  | 12: 286437.19 | [29 empty] | Всего по позиции
Фо2=1 шт. | [36 empty] | Фо2=1 шт.
18 | ГЭСН08-01-002-02 | Устройство основания под фундаменты: щебеночного |  |  |  | 4: м3; 5: 5; 6: 1; 7: 5 | [23 empty] | Устройство основания под фундаменты: щебеночного
| 1-100-22 | Средний разряд работы 2,2 |  |  |  | 4: чел.-ч; 5: 0.85; 7: 4.25; 10: 337.37; 12: 1433.82 | [24 empty] | Средний разряд работы 2,2
| 91.06.05-057 | Погрузчики одноковшовые универсальные фронтальные пневмоколесные, номинальная вместимость основного ковша 1,5 м3, грузоподъемность 3 т |  |  |  | 4: маш.-ч; 5: 0.07; 7: 0.35; 10: 1353.25; 12: 473.64 | [24 empty] | Погрузчики одноковшовые универсальные фронтальные пневмоколесные, номинальная вместимость основного ковша 1,5 м3, грузоподъемность 3 т
| 4-100-050 | ОТм(Зтм) Средний разряд машинистов 5 |  |  |  | 4: чел.-ч; 5: 0.07; 7: 0.35; 10: 468.07; 12: 163.82 | [25 empty] | ОТм(Зтм) Средний разряд машинистов 5
| 91.08.09-024 | Трамбовки пневматические при работе от стационарного компрессора |  |  |  | 4: маш.-ч; 5: 0.4; 7: 2; 10: 17.99; 12: 35.98 | [24 empty] | Трамбовки пневматические при работе от стационарного компрессора
| 01.7.03.01-0001 | Вода |  |  |  | м3 | 0.15 |  | 0.75 | 35.71 | 0.83 | 29.64 |  | 22.23 | [24 empty] | Вода
Н | 02.2.05.04 | Щебень |  |  |  | 4: м3; 5: 1.15; 7: 5.75 | [26 empty] | Щебень
|  | Итого прямые затраты |  |  |  | 12: 2129.49 | [27 empty] | Итого прямые затраты
|  | ФОТ |  |  |  | 12: 1597.64 | [28 empty] | ФОТ
| Пр/812-008.0-1 | НР Конструкции из кирпича и блоков |  |  |  | 4: %; 5: 110; 7: 110; 12: 1757.4 | [28 empty] | НР Конструкции из кирпича и блоков
| Пр/774-008.0, Приказ № 774/пр от 11.12.2020 п.16 | СП Конструкции из кирпича и блоков |  |  |  | 4: %; 5: 69; 6: 0.85; 7: 58.65; 12: 937.02 | [28 empty] | СП Конструкции из кирпича и блоков
|  | Всего по позиции |  |  |  | 10: 964.78; 12: 4823.91 | [29 empty] | Всего по позиции
19 | ФСБЦ-02.2.04.03-0003 | Смесь песчано-гравийная природная |  |  |  | м3 | 5.75 | 1 | 5.75 | 951.95 | 0.94 | 894.83 |  | 5145.27 | [23 empty] | Смесь песчано-гравийная природная
|  | Всего по позиции |  |  |  | 12: 5145.27 | [29 empty] | Всего по позиции
20 | ГЭСН06-01-001-01 | Устройство бетонной подготовки |  |  |  | 4: 100 м3; 5: 0.0101; 6: 1; 7: 0.0101 | [23 empty] | Устройство бетонной подготовки
|  | Объем=1,01 / 100 | [42 empty] | Объем=1,01 / 100
| 1-100-20 | Средний разряд работы 2,0 |  |  |  | 4: чел.-ч; 5: 135; 7: 1.3635; 10: 331.29; 12: 451.71 | [24 empty] | Средний разряд работы 2,0
| 91.05.01-017 | Краны башенные, грузоподъемность 8 т |  |  |  | 4: маш.-ч; 5: 18; 7: 0.1818; 10: 1054.64; 12: 191.73 | [24 empty] | Краны башенные, грузоподъемность 8 т
| 4-100-060 | ОТм(Зтм) Средний разряд машинистов 6 |  |  |  | 4: чел.-ч; 5: 18; 7: 0.1818; 10: 547.09; 12: 99.46 | [25 empty] | ОТм(Зтм) Средний разряд машинистов 6
| 91.07.04-002 | Вибраторы поверхностные |  |  |  | маш.-ч | 5.93 |  | 0.059893 | 8.54 | 1.74 | 14.86 |  | 0.89 | [24 empty] | Вибраторы поверхностные
| 91.14.02-001 | Автомобили бортовые, грузоподъемность до 5 т |  |  |  | 4: маш.-ч; 5: 0.12; 7: 0.001212; 10: 654.02; 12: 0.79 | [24 empty] | Автомобили бортовые, грузоподъемность до 5 т
| 4-100-040 | ОТм(Зтм) Средний разряд машинистов 4 |  |  |  | 4: чел.-ч; 5: 0.12; 7: 0.001212; 10: 407.28; 12: 0.49 | [25 empty] | ОТм(Зтм) Средний разряд машинистов 4
| 01.7.03.01-0001 | Вода |  |  |  | м3 | 1.75 |  | 0.017675 | 35.71 | 0.83 | 29.64 |  | 0.52 | [24 empty] | Вода
| 01.7.07.12-0024 | Пленка полиэтиленовая, толщина 0,15 мм |  |  |  | м2 | 250 |  | 2.525 | 12.83 | 1.06 | 13.6 |  | 34.34 | [24 empty] | Пленка полиэтиленовая, толщина 0,15 мм
Н | 04.1.02.05 | Смеси бетонные тяжелого бетона |  |  |  | 4: м3; 5: 102; 7: 1.0302 | [26 empty] | Смеси бетонные тяжелого бетона
|  | Итого прямые затраты |  |  |  | 12: 779.93 | [27 empty] | Итого прямые затраты
|  | ФОТ |  |  |  | 12: 551.66 | [28 empty] | ФОТ
| Пр/812-006.0-1 | НР Бетонные и железобетонные монолитные конструкции и работы в строительстве |  |  |  | 4: %; 5: 102; 7: 102; 12: 562.69 | [28 empty] | НР Бетонные и железобетонные монолитные конструкции и работы в строительстве
| Пр/774-006.0, Приказ № 774/пр от 11.12.2020 п.16 | СП Бетонные и железобетонные монолитные конструкции и работы в строительстве |  |  |  | 4: %; 5: 58; 6: 0.85; 7: 49.3; 12: 271.97 | [28 empty] | СП Бетонные и железобетонные монолитные конструкции и работы в строительстве
|  | Всего по позиции |  |  |  | 10: 159860.4; 12: 1614.59 | [29 empty] | Всего по позиции
21 | ФСБЦ-04.1.02.05-0110 | Смеси бетонные тяжелого бетона (БСТ) на щебне из гравия, класс В7,5, F(1)50, W2 |  |  |  | м3 | 1.0302 | 1 | 1.0302 | 4044.61 | 1.23 | 4974.87 |  | 5125.11 | [23 empty] | Смеси бетонные тяжелого бетона (БСТ) на щебне из гравия, класс В7,5, F(1)50, W2
|  | Всего по позиции |  |  |  | 12: 5125.11 | [29 empty] | Всего по позиции
22 | ГЭСН06-01-005-05 | Устройство железобетонных фундаментов общего назначения объемом: свыше 5 до 25 м3 |  |  |  | 4: 100 м3; 5: 0.0705; 6: 1; 7: 0.0705 | [23 empty] | Устройство железобетонных фундаментов общего назначения объемом: свыше 5 до 25 м3
|  | Объем=7,05 / 100 | [42 empty] | Объем=7,05 / 100
| 1-100-28 | Средний разряд работы 2,8 |  |  |  | 4: чел.-ч; 5: 306; 7: 21.573; 10: 355.61; 12: 7671.57 | [24 empty] | Средний разряд работы 2,8
| 91.05.05-015 | Краны на автомобильном ходу, грузоподъемность 16 т |  |  |  | 4: маш.-ч; 5: 0.72; 7: 0.05076; 10: 1651.19; 12: 83.81 | [24 empty] | Краны на автомобильном ходу, грузоподъемность 16 т
| 4-100-060 | ОТм(Зтм) Средний разряд машинистов 6 |  |  |  | 4: чел.-ч; 5: 0.72; 7: 0.05076; 10: 547.09; 12: 27.77 | [25 empty] | ОТм(Зтм) Средний разряд машинистов 6
| 91.05.06-007 | Краны на гусеничном ходу, грузоподъемность 25 т |  |  |  | маш.-ч | 17.14 |  | 1.2084 | 1703.3 | 1.41 | 2401.65 |  | 2902.08 | [24 empty] | Краны на гусеничном ходу, грузоподъемность 25 т
| 4-100-060 | ОТм(Зтм) Средний разряд машинистов 6 |  |  |  | 4: чел.-ч; 5: 17.14; 7: 1.2084; 10: 547.09; 12: 661.09 | [25 empty] | ОТм(Зтм) Средний разряд машинистов 6
| 91.06.05-011 | Погрузчики одноковшовые универсальные фронтальные пневмоколесные, номинальная вместимость основного ковша 2,6 м3, грузоподъемность 5 т |  |  |  | 4: маш.-ч; 5: 0.25; 7: 0.017625; 10: 1632.74; 12: 28.78 | [24 empty] | Погрузчики одноковшовые универсальные фронтальные пневмоколесные, номинальная вместимость основного ковша 2,6 м3, грузоподъемность 5 т
| 4-100-050 | ОТм(Зтм) Средний разряд машинистов 5 |  |  |  | 4: чел.-ч; 5: 0.25; 7: 0.017625; 10: 468.07; 12: 8.25 | [25 empty] | ОТм(Зтм) Средний разряд машинистов 5
| 91.07.04-001 | Вибраторы глубинные |  |  |  | маш.-ч | 13 |  | 0.9165 | 10.37 | 1.25 | 12.96 |  | 11.88 | [24 empty] | Вибраторы глубинные
| 91.14.02-001 | Автомобили бортовые, грузоподъемность до 5 т |  |  |  | 4: маш.-ч; 5: 1.08; 7: 0.07614; 10: 654.02; 12: 49.8 | [24 empty] | Автомобили бортовые, грузоподъемность до 5 т
| 4-100-040 | ОТм(Зтм) Средний разряд машинистов 4 |  |  |  | 4: чел.-ч; 5: 1.08; 7: 0.07614; 10: 407.28; 12: 31.01 | [25 empty] | ОТм(Зтм) Средний разряд машинистов 4
| 91.17.04-233 | Аппараты сварочные для ручной дуговой сварки, сварочный ток до 350 А |  |  |  | 4: маш.-ч; 5: 21.7; 7: 1.5298; 10: 41.86; 12: 64.04 | [24 empty] | Аппараты сварочные для ручной дуговой сварки, сварочный ток до 350 А
| 01.7.03.01-0001 | Вода |  |  |  | м3 | 2.868 |  | 0.20219 | 35.71 | 0.83 | 29.64 |  | 5.99 | [24 empty] | Вода
| 01.7.03.04-0001 | Электроэнергия |  |  |  | 4: кВт-ч; 5: 1.92; 7: 0.13536; 10: 8.98; 12: 1.22 | [24 empty] | Электроэнергия
| 01.7.07.12-0024 | Пленка полиэтиленовая, толщина 0,15 мм |  |  |  | м2 | 9.9 |  | 0.69795 | 12.83 | 1.06 | 13.6 |  | 9.49 | [24 empty] | Пленка полиэтиленовая, толщина 0,15 мм
| 01.7.11.07-0054 | Электроды сварочные для сварки низколегированных и углеродистых сталей АНО-6, Э42, диаметр 6 мм |  |  |  | т | 0.031 |  | 0.0021855 | 148198.02 | 0.79 | 117076.44 |  | 255.87 | [24 empty] | Электроды сварочные для сварки низколегированных и углеродистых сталей АНО-6, Э42, диаметр 6 мм
| 01.7.15.06-0111 | Гвозди строительные |  |  |  | т | 0.013 |  | 0.0009165 | 70296.2 | 1.31 | 92088.02 |  | 84.4 | [24 empty] | Гвозди строительные
| 03.1.02.03-0011 | Известь строительная негашеная комовая, сорт I |  |  |  | т | 0.023 |  | 0.0016215 | 5275.05 | 1.39 | 7332.32 |  | 11.89 | [24 empty] | Известь строительная негашеная комовая, сорт I
| 08.3.03.06-0002 | Проволока горячекатаная в мотках, диаметр 6,3-6,5 мм |  |  |  | т | 0.018 |  | 0.001269 | 60258.2 | 0.95 | 57245.29 |  | 72.64 | [24 empty] | Проволока горячекатаная в мотках, диаметр 6,3-6,5 мм
| 11.1.02.04-0031 | Лесоматериалы круглые хвойных пород неокоренные, длина 3-6,5 м, диаметр 14-24 см, сорт II-III |  |  |  | м3 | 0.36 |  | 0.02538 | 6442.06 | 0.86 | 5540.17 |  | 140.61 | [24 empty] | Лесоматериалы круглые хвойных пород неокоренные, длина 3-6,5 м, диаметр 14-24 см, сорт II-III
| 11.1.03.01-0063 | Бруски обрезные хвойных пород (ель, сосна), естественной влажности, длина 2-6,5 м, ширина 20-90 мм, толщина 20-90 мм, сорт III |  |  |  | м3 | 0.11 |  | 0.007755 | 16496.03 | 0.81 | 13361.78 |  | 103.62 | [24 empty] | Бруски обрезные хвойных пород (ель, сосна), естественной влажности, длина 2-6,5 м, ширина 20-90 мм, толщина 20-90 мм, сорт III
| 11.1.03.06-0071 | Доска обрезная хвойных пород, естественной влажности, длина 2-6,5 м, ширина 100-250 мм, толщина 25 мм, сорт III |  |  |  | м3 | 0.01 |  | 0.000705 | 5764.42 | 1.61 | 9280.72 |  | 6.54 | [24 empty] | Доска обрезная хвойных пород, естественной влажности, длина 2-6,5 м, ширина 100-250 мм, толщина 25 мм, сорт III
| 11.1.03.06-0079 | Доска обрезная хвойных пород, естественной влажности, длина 2-6,5 м, ширина 100-250 мм, толщина 44-50 мм, сорт III |  |  |  | м3 | 0.33 |  | 0.023265 | 5764.42 | 1.61 | 9280.72 |  | 215.92 | [24 empty] | Доска обрезная хвойных пород, естественной влажности, длина 2-6,5 м, ширина 100-250 мм, толщина 44-50 мм, сорт III
Н | 04.1.02.05 | Смеси бетонные тяжелого бетона |  |  |  | 4: м3; 5: 101.5; 7: 7.1558 | [26 empty] | Смеси бетонные тяжелого бетона
Н | 08.4.03.03 | Заготовки арматурные |  |  |  | 4: т; 5: 1.5; 7: 0.10575 | [26 empty] | Заготовки арматурные
Н | 11.1.03.06 | Щиты из досок |  |  |  | 4: м2; 5: 28.5; 7: 2.0093 | [26 empty] | Щиты из досок
|  | Итого прямые затраты |  |  |  | 12: 12448.27 | [27 empty] | Итого прямые затраты
|  | ФОТ |  |  |  | 12: 8399.69 | [28 empty] | ФОТ
| Пр/812-006.0-1 | НР Бетонные и железобетонные монолитные конструкции и работы в строительстве |  |  |  | 4: %; 5: 102; 7: 102; 12: 8567.68 | [28 empty] | НР Бетонные и железобетонные монолитные конструкции и работы в строительстве
| Пр/774-006.0, Приказ № 774/пр от 11.12.2020 п.16 | СП Бетонные и железобетонные монолитные конструкции и работы в строительстве |  |  |  | 4: %; 5: 58; 6: 0.85; 7: 49.3; 12: 4141.05 | [28 empty] | СП Бетонные и железобетонные монолитные конструкции и работы в строительстве
|  | Всего по позиции |  |  |  | 10: 356836.88; 12: 25157 | [29 empty] | Всего по позиции
23 | ФСБЦ-04.1.02.05-0150 | Смеси бетонные тяжелого бетона (БСТ) на щебне из гравия, класс В25, F(1)150, W6 |  |  |  | м3 | 7.1558 | 1 | 7.1558 |  |  | 6428.16 |  | 45998.31 | [23 empty] | Смеси бетонные тяжелого бетона (БСТ) на щебне из гравия, класс В25, F(1)150, W6
|  | Всего по позиции |  |  |  | 12: 45998.31 | [29 empty] | Всего по позиции
24 | ФСБЦ-08.4.03.03-0004 | Прокат арматурный для железобетонных конструкций, класс A500C, диаметр 12 мм |  |  |  | т | 0.0657 | 1 | 0.0657 | 55559.5 | 0.74 | 41114.03 |  | 2701.19 | [23 empty] | Прокат арматурный для железобетонных конструкций, класс A500C, диаметр 12 мм
|  | Объем=65,7/1000 | [42 empty] | Объем=65,7/1000
|  | Всего по позиции |  |  |  | 12: 2701.19 | [29 empty] | Всего по позиции
25 | ФСБЦ-08.4.03.03-0006 | Прокат арматурный для железобетонных конструкций, класс A500C, диаметр 16 мм |  |  |  | т | 0.78971 | 1 | 0.78971 |  |  | 45855.76 |  | 36212.75 | [23 empty] | Прокат арматурный для железобетонных конструкций, класс A500C, диаметр 16 мм
|  | Объем=789,71/1000 | [42 empty] | Объем=789,71/1000
|  | Всего по позиции |  |  |  | 12: 36212.75 | [29 empty] | Всего по позиции
26 | ГЭСН09-07-030-05 | Установка закладных деталей: свыше 4 кг |  |  |  | 4: т; 5: 0.88406; 6: 1; 7: 0.88406 | [23 empty] | Установка закладных деталей: свыше 4 кг
|  | Объем=884,06/1000 | [42 empty] | Объем=884,06/1000
| 1-100-35 | Средний разряд работы 3,5 |  |  |  | 4: чел.-ч; 5: 77.1; 7: 68.161; 10: 384.48; 12: 26206.55 | [24 empty] | Средний разряд работы 3,5
| 91.05.01-019 | Краны башенные, грузоподъемность 12,5 т |  |  |  | маш.-ч | 0.18 |  | 0.15913 | 933.82 | 1.48 | 1382.05 |  | 219.93 | [24 empty] | Краны башенные, грузоподъемность 12,5 т
| 4-100-070 | ОТм(Зтм) Средний разряд машинистов 7 |  |  |  | 4: чел.-ч; 5: 0.18; 7: 0.15913; 10: 583.56; 12: 92.86 | [25 empty] | ОТм(Зтм) Средний разряд машинистов 7
| 91.14.02-001 | Автомобили бортовые, грузоподъемность до 5 т |  |  |  | 4: маш.-ч; 5: 0.26; 7: 0.22986; 10: 654.02; 12: 150.33 | [24 empty] | Автомобили бортовые, грузоподъемность до 5 т
| 4-100-040 | ОТм(Зтм) Средний разряд машинистов 4 |  |  |  | 4: чел.-ч; 5: 0.26; 7: 0.22986; 10: 407.28; 12: 93.62 | [25 empty] | ОТм(Зтм) Средний разряд машинистов 4
Н | 08.4.01.02 | Детали закладные и накладные |  |  |  | 4: т; 5: 1; 7: 0.88406 | [26 empty] | Детали закладные и накладные
|  | Итого прямые затраты |  |  |  | 12: 26763.29 | [27 empty] | Итого прямые затраты
|  | ФОТ |  |  |  | 12: 26393.03 | [28 empty] | ФОТ
| Пр/812-009.1-1 | НР Строительные металлические конструкции атомных электрических станций |  |  |  | 4: %; 5: 111; 7: 111; 12: 29296.26 | [28 empty] | НР Строительные металлические конструкции атомных электрических станций
| Пр/774-009.1, Приказ № 774/пр от 11.12.2020 п.16 | СП Строительные металлические конструкции атомных электрических станций |  |  |  | 4: %; 5: 85; 6: 0.85; 7: 72.25; 12: 19068.96 | [28 empty] | СП Строительные металлические конструкции атомных электрических станций
|  | Всего по позиции |  |  |  | 10: 84981.23; 12: 75128.51 | [29 empty] | Всего по позиции
27 | ФСБЦ-08.4.01.02-0013 | Детали закладные и накладные изготовленные с применением сварки, гнутья, сверления (пробивки) отверстий (при наличии одной из этих операций или всего перечня в любых сочетаниях), поставляемые отдельно |  |  |  | т | 0.88406 | 1 | 0.88406 |  |  | 154195.92 |  | 136318.45 | [23 empty] | Детали закладные и накладные изготовленные с применением сварки, гнутья, сверления (пробивки) отверстий (при наличии одной из этих операций или всего перечня в любых сочетаниях), поставляемые отдельно
|  | Объем=884,06/1000 | [42 empty] | Объем=884,06/1000
|  | Всего по позиции |  |  |  | 12: 136318.45 | [29 empty] | Всего по позиции
28 | ГЭСН13-06-003-01 | Очистка поверхности щетками |  |  |  | 4: м2; 5: 23.4558; 6: 1; 7: 23.4558 | [23 empty] | Очистка поверхности щетками
|  | Объем=781,86*30/1000 | [42 empty] | Объем=781,86*30/1000
| 1-100-30 | Средний разряд работы 3,0 |  |  |  | 4: чел.-ч; 5: 0.9; 7: 21.1102; 10: 361.69; 12: 7635.36 | [24 empty] | Средний разряд работы 3,0
|  | Итого прямые затраты |  |  |  | 12: 7635.36 | [27 empty] | Итого прямые затраты
|  | ФОТ |  |  |  | 12: 7635.36 | [28 empty] | ФОТ
| Пр/812-013.0-1 | НР Защита строительных конструкций и оборудования от коррозии |  |  |  | 4: %; 5: 94; 7: 94; 12: 7177.24 | [28 empty] | НР Защита строительных конструкций и оборудования от коррозии
| Пр/774-013.0, Приказ № 774/пр от 11.12.2020 п.16 | СП Защита строительных конструкций и оборудования от коррозии |  |  |  | 4: %; 5: 51; 6: 0.85; 7: 43.35; 12: 3309.93 | [28 empty] | СП Защита строительных конструкций и оборудования от коррозии
|  | Всего по позиции |  |  |  | 10: 772.62; 12: 18122.53 | [29 empty] | Всего по позиции
29 | ГЭСН13-06-004-01 | Обеспыливание поверхности |  |  |  | 4: м2; 5: 23.4558; 6: 1; 7: 23.4558 | [23 empty] | Обеспыливание поверхности
|  | Объем=781,86*30/1000 | [42 empty] | Объем=781,86*30/1000
| 1-100-30 | Средний разряд работы 3,0 |  |  |  | 4: чел.-ч; 5: 0.1; 7: 2.3456; 10: 361.69; 12: 848.37 | [24 empty] | Средний разряд работы 3,0
| 91.21.22-638 | Пылесосы промышленные, мощность до 2000 Вт |  |  |  | 4: маш.-ч; 5: 0.1; 7: 2.3456; 10: 9.47; 12: 22.21 | [24 empty] | Пылесосы промышленные, мощность до 2000 Вт
|  | Итого прямые затраты |  |  |  | 12: 870.58 | [27 empty] | Итого прямые затраты
|  | ФОТ |  |  |  | 12: 848.37 | [28 empty] | ФОТ
| Пр/812-013.0-1 | НР Защита строительных конструкций и оборудования от коррозии |  |  |  | 4: %; 5: 94; 7: 94; 12: 797.47 | [28 empty] | НР Защита строительных конструкций и оборудования от коррозии
| Пр/774-013.0, Приказ № 774/пр от 11.12.2020 п.16 | СП Защита строительных конструкций и оборудования от коррозии |  |  |  | 4: %; 5: 51; 6: 0.85; 7: 43.35; 12: 367.77 | [28 empty] | СП Защита строительных конструкций и оборудования от коррозии
|  | Всего по позиции |  |  |  | 10: 86.79; 12: 2035.82 | [29 empty] | Всего по позиции
30 | ГЭСН13-03-002-04 | Огрунтовка металлических поверхностей за один раз: грунтовкой ГФ-021 |  |  |  | 4: 100 м2; 5: 0.23456; 6: 1; 7: 0.23456 | [23 empty] | Огрунтовка металлических поверхностей за один раз: грунтовкой ГФ-021
|  | Объем=(781,86*30/1000) / 100 | [42 empty] | Объем=(781,86*30/1000) / 100
| 1-100-47 | Средний разряд работы 4,7 |  |  |  | 4: чел.-ч; 5: 5.31; 7: 1.2455; 10: 449.83; 12: 560.26 | [24 empty] | Средний разряд работы 4,7
| 91.06.03-060 | Лебедки электрические тяговым усилием до 5,79 кН (0,59 т) |  |  |  | маш.-ч | 0.01 |  | 0.0023456 | 6.62 | 1.5 | 9.93 |  | 0.02 | [24 empty] | Лебедки электрические тяговым усилием до 5,79 кН (0,59 т)
| 91.06.05-011 | Погрузчики одноковшовые универсальные фронтальные пневмоколесные, номинальная вместимость основного ковша 2,6 м3, грузоподъемность 5 т |  |  |  | 4: маш.-ч; 5: 0.01; 7: 0.0023456; 10: 1632.74; 12: 3.83 | [24 empty] | Погрузчики одноковшовые универсальные фронтальные пневмоколесные, номинальная вместимость основного ковша 2,6 м3, грузоподъемность 5 т
| 4-100-050 | ОТм(Зтм) Средний разряд машинистов 5 |  |  |  | 4: чел.-ч; 5: 0.01; 7: 0.0023456; 10: 468.07; 12: 1.1 | [25 empty] | ОТм(Зтм) Средний разряд машинистов 5
| 91.14.02-001 | Автомобили бортовые, грузоподъемность до 5 т |  |  |  | 4: маш.-ч; 5: 0.01; 7: 0.0023456; 10: 654.02; 12: 1.53 | [24 empty] | Автомобили бортовые, грузоподъемность до 5 т
| 4-100-040 | ОТм(Зтм) Средний разряд машинистов 4 |  |  |  | 4: чел.-ч; 5: 0.01; 7: 0.0023456; 10: 407.28; 12: 0.96 | [25 empty] | ОТм(Зтм) Средний разряд машинистов 4
| 91.21.01-012 | Агрегаты окрасочные высокого давления для окраски поверхностей конструкций, мощность 1 кВт |  |  |  | маш.-ч | 1.12 |  | 0.26271 | 4.52 | 1.42 | 6.42 |  | 1.69 | [24 empty] | Агрегаты окрасочные высокого давления для окраски поверхностей конструкций, мощность 1 кВт
| 14.4.01.01-0003 | Грунтовка ГФ-021 |  |  |  | т | 0.009 |  | 0.002111 | 51280.15 | 1.57 | 80509.84 |  | 169.96 | [24 empty] | Грунтовка ГФ-021
| 14.5.09.02-0002 | Ксилол нефтяной, марка А |  |  |  | т | 0.0015 |  | 0.0003518 | 75885.63 | 1.49 | 113069.59 |  | 39.78 | [24 empty] | Ксилол нефтяной, марка А
|  | Итого прямые затраты |  |  |  | 12: 779.13 | [27 empty] | Итого прямые затраты
|  | ФОТ |  |  |  | 12: 562.32 | [28 empty] | ФОТ
| Пр/812-013.0-1 | НР Защита строительных конструкций и оборудования от коррозии |  |  |  | 4: %; 5: 94; 7: 94; 12: 528.58 | [28 empty] | НР Защита строительных конструкций и оборудования от коррозии
| Пр/774-013.0, Приказ № 774/пр от 11.12.2020 п.16 | СП Защита строительных конструкций и оборудования от коррозии |  |  |  | 4: %; 5: 51; 6: 0.85; 7: 43.35; 12: 243.77 | [28 empty] | СП Защита строительных конструкций и оборудования от коррозии
|  | Всего по позиции |  |  |  | 10: 6614.48; 12: 1551.48 | [29 empty] | Всего по позиции
31 | ГЭСН13-03-004-26 | Окраска металлических огрунтованных поверхностей: эмалью ПФ-115 |  |  |  | 4: 100 м2; 5: 0.23456; 6: 1; 7: 0.23456 | [23 empty] | Окраска металлических огрунтованных поверхностей: эмалью ПФ-115
|  | Объем=(781,86*30/1000) / 100 | [42 empty] | Объем=(781,86*30/1000) / 100
| 1-100-35 | Средний разряд работы 3,5 |  |  |  | 4: чел.-ч; 5: 2.13; 7: 0.49961; 10: 384.48; 12: 192.09 | [24 empty] | Средний разряд работы 3,5
| 91.06.03-060 | Лебедки электрические тяговым усилием до 5,79 кН (0,59 т) |  |  |  | маш.-ч | 0.01 |  | 0.0023456 | 6.62 | 1.5 | 9.93 |  | 0.02 | [24 empty] | Лебедки электрические тяговым усилием до 5,79 кН (0,59 т)
| 91.06.05-011 | Погрузчики одноковшовые универсальные фронтальные пневмоколесные, номинальная вместимость основного ковша 2,6 м3, грузоподъемность 5 т |  |  |  | 4: маш.-ч; 5: 0.01; 7: 0.0023456; 10: 1632.74; 12: 3.83 | [24 empty] | Погрузчики одноковшовые универсальные фронтальные пневмоколесные, номинальная вместимость основного ковша 2,6 м3, грузоподъемность 5 т
| 4-100-050 | ОТм(Зтм) Средний разряд машинистов 5 |  |  |  | 4: чел.-ч; 5: 0.01; 7: 0.0023456; 10: 468.07; 12: 1.1 | [25 empty] | ОТм(Зтм) Средний разряд машинистов 5
| 91.14.02-001 | Автомобили бортовые, грузоподъемность до 5 т |  |  |  | 4: маш.-ч; 5: 0.01; 7: 0.0023456; 10: 654.02; 12: 1.53 | [24 empty] | Автомобили бортовые, грузоподъемность до 5 т
| 4-100-040 | ОТм(Зтм) Средний разряд машинистов 4 |  |  |  | 4: чел.-ч; 5: 0.01; 7: 0.0023456; 10: 407.28; 12: 0.96 | [25 empty] | ОТм(Зтм) Средний разряд машинистов 4
| 91.21.01-012 | Агрегаты окрасочные высокого давления для окраски поверхностей конструкций, мощность 1 кВт |  |  |  | маш.-ч | 0.65 |  | 0.15246 | 4.52 | 1.42 | 6.42 |  | 0.98 | [24 empty] | Агрегаты окрасочные высокого давления для окраски поверхностей конструкций, мощность 1 кВт
| 14.4.04.08-0001 | Эмаль ПФ-115 |  |  |  | т | 0.009 |  | 0.002111 | 80322.25 | 1.36 | 109238.26 |  | 230.6 | [24 empty] | Эмаль ПФ-115
| 14.5.09.11-0102 | Уайт-спирит |  |  |  | кг | 1.4 |  | 0.32838 | 60.6 | 1.49 | 90.29 |  | 29.65 | [24 empty] | Уайт-спирит
|  | Итого прямые затраты |  |  |  | 12: 460.76 | [27 empty] | Итого прямые затраты
|  | ФОТ |  |  |  | 12: 194.15 | [28 empty] | ФОТ
| Пр/812-013.0-1 | НР Защита строительных конструкций и оборудования от коррозии |  |  |  | 4: %; 5: 94; 7: 94; 12: 182.5 | [28 empty] | НР Защита строительных конструкций и оборудования от коррозии
| Пр/774-013.0, Приказ № 774/пр от 11.12.2020 п.16 | СП Защита строительных конструкций и оборудования от коррозии |  |  |  | 4: %; 5: 51; 6: 0.85; 7: 43.35; 12: 84.16 | [28 empty] | СП Защита строительных конструкций и оборудования от коррозии
|  | Всего по позиции |  |  |  | 10: 3101.24; 12: 727.42 | [29 empty] | Всего по позиции
Наружные поверхности, соприкасающиеся с грунтом обмазать готовой битумной мастикой Технониколь (или аналог) в 2 слоя по грунту | [45 empty] | Наружные поверхности, соприкасающиеся с грунтом обмазать готовой битумной мастикой Технониколь (или аналог) в 2 слоя по грунту
32 | ГЭСН08-01-003-07 | Гидроизоляция боковая обмазочная битумная в 2 слоя по выровненной поверхности бутовой кладки, кирпичу, бетону |  |  |  | 4: 100 м2; 5: 0.1702; 6: 1; 7: 0.1702 | [23 empty] | Гидроизоляция боковая обмазочная битумная в 2 слоя по выровненной поверхности бутовой кладки, кирпичу, бетону
|  | Объем=17,02 / 100 | [42 empty] | Объем=17,02 / 100
| 1-100-39 | Средний разряд работы 3,9 |  |  |  | 4: чел.-ч; 5: 21.2; 7: 3.6082; 10: 402.72; 12: 1453.11 | [24 empty] | Средний разряд работы 3,9
| 91.08.04-021 | Котлы битумные передвижные электрические с центробежной мешалкой, объем загрузочной емкости 400 л |  |  |  | маш.-ч | 1.95 |  | 0.33189 | 95.25 | 1.58 | 150.5 |  | 49.95 | [24 empty] | Котлы битумные передвижные электрические с центробежной мешалкой, объем загрузочной емкости 400 л
| 91.14.02-001 | Автомобили бортовые, грузоподъемность до 5 т |  |  |  | 4: маш.-ч; 5: 0.2; 7: 0.03404; 10: 654.02; 12: 22.26 | [24 empty] | Автомобили бортовые, грузоподъемность до 5 т
| 4-100-040 | ОТм(Зтм) Средний разряд машинистов 4 |  |  |  | 4: чел.-ч; 5: 0.2; 7: 0.03404; 10: 407.28; 12: 13.86 | [25 empty] | ОТм(Зтм) Средний разряд машинистов 4
| 01.3.01.03-0002 | Керосин для технических целей |  |  |  | т | 0.024 |  | 0.0040848 | 62186.75 | 1.24 | 77111.57 |  | 314.99 | [24 empty] | Керосин для технических целей
| 01.7.20.08-0051 | Ветошь хлопчатобумажная цветная |  |  |  | кг | 0.1 |  | 0.01702 | 56.11 | 1.55 | 86.97 |  | 1.48 | [24 empty] | Ветошь хлопчатобумажная цветная
Н | 01.2.01.02 | Битум |  |  |  | 4: т; 5: 0.016; 7: 0.0027232 | [26 empty] | Битум
Н | 01.2.03.03 | Мастика |  |  |  | 4: т; 5: 0.24; 7: 0.040848 | [26 empty] | Мастика
|  | Итого прямые затраты |  |  |  | 12: 1855.65 | [27 empty] | Итого прямые затраты
|  | ФОТ |  |  |  | 12: 1466.97 | [28 empty] | ФОТ
| Пр/812-008.0-1 | НР Конструкции из кирпича и блоков |  |  |  | 4: %; 5: 110; 7: 110; 12: 1613.67 | [28 empty] | НР Конструкции из кирпича и блоков
| Пр/774-008.0, Приказ № 774/пр от 11.12.2020 п.16 | СП Конструкции из кирпича и блоков |  |  |  | 4: %; 5: 69; 6: 0.85; 7: 58.65; 12: 860.38 | [28 empty] | СП Конструкции из кирпича и блоков
|  | Всего по позиции |  |  |  | 10: 25438.9; 12: 4329.7 | [29 empty] | Всего по позиции
33 | ФСБЦ-14.5.04.06-0010 | Мастика двухкомпонентная полиуретановая с содержанием битума гидроизоляционная, кровельная для защиты бетонных, железобетонных, металлических и битумных поверхностей, холодная, расход 1,0 кг/м2 при толщине слоя 1,0 мм |  |  |  | кг | 288.288 | 1 | 288.288 | 542.94 | 1.83 | 993.58 |  | 286437.19 | [23 empty] | Мастика двухкомпонентная полиуретановая с содержанием битума гидроизоляционная, кровельная для защиты бетонных, железобетонных, металлических и битумных поверхностей, холодная, расход 1,0 кг/м2 при толщине слоя 1,0 мм
|  | Объем=Ф4.р1*1000 | [42 empty] | Объем=Ф4.р1*1000
|  | Всего по позиции |  |  |  | 12: 286437.19 | [29 empty] | Всего по позиции
|  | Итоги по разделу 1 Фундаменты под оборудование : | [44 empty] | Итоги по разделу 1 Фундаменты под оборудование :
|  | Всего прямые затраты (справочно) |  |  |  | 12: 3357379 | [33 empty] | Всего прямые затраты (справочно)
|  | в том числе: | [45 empty] | в том числе:
|  | Оплата труда рабочих |  |  |  | 12: 366229.11 | [33 empty] | Оплата труда рабочих
|  | Эксплуатация машин |  |  |  | 12: 64006.21 | [33 empty] | Эксплуатация машин
|  | Оплата труда машинистов (Отм) |  |  |  | 12: 16613.84 | [33 empty] | Оплата труда машинистов (Отм)
|  | Материалы |  |  |  | 12: 2910529.84 | [33 empty] | Материалы
|  | Строительные работы |  |  |  | 12: 3989109.22 | [33 empty] | Строительные работы
|  | в том числе: | [45 empty] | в том числе:
|  | оплата труда |  |  |  | 12: 366229.11 | [33 empty] | оплата труда
|  | эксплуатация машин и механизмов |  |  |  | 12: 64006.21 | [33 empty] | эксплуатация машин и механизмов
|  | оплата труда машинистов (Отм) |  |  |  | 12: 16613.84 | [33 empty] | оплата труда машинистов (Отм)
|  | материалы |  |  |  | 12: 2910529.84 | [33 empty] | материалы
|  | накладные расходы |  |  |  | 12: 403790.42 | [33 empty] | накладные расходы
|  | сметная прибыль |  |  |  | 12: 227939.8 | [33 empty] | сметная прибыль
|  | Всего ФОТ (справочно) |  |  |  | 12: 382842.95 | [33 empty] | Всего ФОТ (справочно)
|  | Всего накладные расходы (справочно) |  |  |  | 12: 403790.42 | [33 empty] | Всего накладные расходы (справочно)
|  | Всего сметная прибыль (справочно) |  |  |  | 12: 227939.8 | [33 empty] | Всего сметная прибыль (справочно)
|  | Всего по разделу 1 Фундаменты под оборудование |  |  |  | 12: 3989109.22 | [34 empty] | Всего по разделу 1 Фундаменты под оборудование
|  | справочно: | [45 empty] | справочно:
|  | Затраты труда рабочих |  |  |  | 7: 988,6210452 | [35 empty] | Затраты труда рабочих
|  | Затраты труда машинистов |  |  |  | 7: 31,5969218 | [35 empty] | Затраты труда машинистов
|  | Итоги по смете: | [48 empty] | Итоги по смете:
|  | Всего прямые затраты (справочно) |  |  |  | 12: 3357379 | [37 empty] | Всего прямые затраты (справочно)
|  | в том числе: | [49 empty] | в том числе:
|  | Оплата труда рабочих |  |  |  | 12: 366229.11 | [37 empty] | Оплата труда рабочих
|  | Эксплуатация машин |  |  |  | 12: 64006.21 | [37 empty] | Эксплуатация машин
|  | Оплата труда машинистов (Отм) |  |  |  | 12: 16613.84 | [37 empty] | Оплата труда машинистов (Отм)
|  | Материалы |  |  |  | 12: 2910529.84 | [37 empty] | Материалы
|  | Строительные работы |  |  |  | 12: 3989109.22 | [37 empty] | Строительные работы
|  | в том числе: | [49 empty] | в том числе:
|  | оплата труда |  |  |  | 12: 366229.11 | [37 empty] | оплата труда
|  | эксплуатация машин и механизмов |  |  |  | 12: 64006.21 | [37 empty] | эксплуатация машин и механизмов
|  | оплата труда машинистов (Отм) |  |  |  | 12: 16613.84 | [37 empty] | оплата труда машинистов (Отм)
|  | материалы |  |  |  | 12: 2910529.84 | [37 empty] | материалы
|  | накладные расходы |  |  |  | 12: 403790.42 | [37 empty] | накладные расходы
|  | сметная прибыль |  |  |  | 12: 227939.8 | [37 empty] | сметная прибыль
|  | Всего ФОТ (справочно) |  |  |  | 12: 382842.95 | [37 empty] | Всего ФОТ (справочно)
|  | Всего накладные расходы (справочно) |  |  |  | 12: 403790.42 | [37 empty] | Всего накладные расходы (справочно)
|  | Всего сметная прибыль (справочно) |  |  |  | 12: 227939.8 | [37 empty] | Всего сметная прибыль (справочно)
|  | НДС 22% |  |  |  | 12: 877604.03 | [37 empty] | НДС 22%
|  | ВСЕГО по смете |  |  |  | 12: 4866713.25 | [38 empty] | ВСЕГО по смете
|  | справочно: | [49 empty] | справочно:
|  | Затраты труда рабочих |  |  |  | 7: 988,6210452 | [39 empty] | Затраты труда рабочих
|  | Затраты труда машинистов |  |  |  | 7: 31,5969218 | [39 empty] | Затраты труда машинистов
| Составил: |  |  |  |  | 5: (Кривошеина Е.А.) | [40 empty] | (Кривошеина Е.А.)
[должность, подпись (инициалы, фамилия)]
Проверил:
[должность, подпись (инициалы, фамилия)]