## ИЦ-175-2025-КЖ5 изм 27.04.2026
Приложение № 3
Утверждено приказом Минстроя РФ № 421/пр от 4 августа 2020 г. в редакции приказа № 557/пр от 7 июля 2022 г.
СОГЛАСОВАНО: | [10 empty] | УТВЕРЖДАЮ:
"____" ________________ 2026 года | [10 empty] | "____" ________________ 2026 года | [5 empty] | "____" ________________ 2026 года | "____" ________________ 2026 года
Наименование программного продукта |  |  |  |  | ГРАНД-Смета, версия 2026.1
Наименование редакции сметных нормативов |  |  |  |  | Приказ Минстроя России от 30.12.2021 № 1046/пр; Приказ Минстроя России от 04.08.2020 № 421/пр; Приказ Минстроя России от 21.12.2020 № 812/пр; Приказ Минстроя России от 11.12.2020 № 774/пр; Приказ Минстроя России от 02.08.2023 № 551/пр; Приказ Минстроя России от 14.11.2023 № 817/пр; Приказ Минстроя России от 16.02.2024 № 102/пр; Приказ Минстроя России от 13.05.2024 №323/пр; Приказ Минстроя России от 09.08.2024 №524/пр; Приказ Минстроя России от 07.11.2024 №747/пр; Приказ Минстроя России от 23.01.2025 №30/пр; Приказ Минстроя России от 07.02.2025 №69/пр; Приказ Минстроя России от 19.05.2025 №299/пр; Приказ Минстроя России от 14.08.2025 №490/пр; Приказ Минстроя России от 12.11.2025 №696/пр; Приказ Минстроя России от 17.02.2026 №91/пр | [13 empty] | Наименование редакции сметных нормативов | Приказ Минстроя России от 30.12.2021 № 1046/пр; Приказ Минстроя России от 04.08.2020 № 421/пр; Приказ Минстроя России от 21.12.2020 № 812/пр; Приказ Минстроя России от 11.12.2020 № 774/пр; Приказ Минстроя России от 02.08.2023 № 551/пр; Приказ Минстроя России от 14.11.2023 № 817/пр; Приказ Минстроя России от 16.02.2024 № 102/пр; Приказ Минстроя России от 13.05.2024 №323/пр; Приказ Минстроя России от 09.08.2024 №524/пр; Приказ Минстроя России от 07.11.2024 №747/пр; Приказ Минстроя России от 23.01.2025 №30/пр; Приказ Минстроя России от 07.02.2025 №69/пр; Приказ Минстроя России от 19.05.2025 №299/пр; Приказ Минстроя России от 14.08.2025 №490/пр; Приказ Минстроя России от 12.11.2025 №696/пр; Приказ Минстроя России от 17.02.2026 №91/пр
Реквизиты приказа Минстроя России об утверждении дополнений и изменений к сметным нормативам |  |  |  |  | Приказ Минстроя России от 18 мая 2022 г. № 378/пр, Приказ Минстроя России от 26 августа 2022 г. № 703/пр, Приказ Минстроя России от 26 октября 2022 г. № 905/пр, Приказ Минстроя России от 27 декабря 2022 г. № 1133/пр, Приказ Минстроя России от 10 февраля 2023 г. № 84/пр, Приказ Минстроя России от 11.05.2023 №335/пр; Приказ Минстроя России от 07.07.2022 № 557/пр; Приказ Минстроя России от 02.09.2021 № 636/пр, Приказ Минстроя России от 26.07.2022 № 611/пр; Приказ Минстроя России от 22.04.2022 № 317/пр; Приказ Минстроя России от 02.08.2023 № 551/пр; Приказ Минстроя России от 14.11.2023 № 817/пр; Приказ Минстроя России от 30.01.2024 № 55/пр; Приказ Минстроя России от 16.02.2024 № 102/пр; Приказ Минстроя России от 13.05.2024 №323/пр; Приказ Минстроя России от 09.08.2024 №524/пр; Приказ Минстроя России от 07.11.2024 №747/пр; Приказ Минстроя России от 23.01.2025 №30/пр; Приказ Минстроя России от 07.02.2025 №69/пр; Приказ Минстроя России от 19.05.2025 №299/пр; Приказ Минстроя России от 14.08.2025 №490/пр; Приказ Минстроя России от 12.11.2025 №696/пр; Приказ Минстроя России от 17.02.2026 №91/пр | [15 empty] | Реквизиты приказа Минстроя России об утверждении дополнений и изменений к сметным нормативам | Приказ Минстроя России от 18 мая 2022 г. № 378/пр, Приказ Минстроя России от 26 августа 2022 г. № 703/пр, Приказ Минстроя России от 26 октября 2022 г. № 905/пр, Приказ Минстроя России от 27 декабря 2022 г. № 1133/пр, Приказ Минстроя России от 10 февраля 2023 г. № 84/пр, Приказ Минстроя России от 11.05.2023 №335/пр; Приказ Минстроя России от 07.07.2022 № 557/пр; Приказ Минстроя России от 02.09.2021 № 636/пр, Приказ Минстроя России от 26.07.2022 № 611/пр; Приказ Минстроя России от 22.04.2022 № 317/пр; Приказ Минстроя России от 02.08.2023 № 551/пр; Приказ Минстроя России от 14.11.2023 № 817/пр; Приказ Минстроя России от 30.01.2024 № 55/пр; Приказ Минстроя России от 16.02.2024 № 102/пр; Приказ Минстроя России от 13.05.2024 №323/пр; Приказ Минстроя России от 09.08.2024 №524/пр; Приказ Минстроя России от 07.11.2024 №747/пр; Приказ Минстроя России от 23.01.2025 №30/пр; Приказ Минстроя России от 07.02.2025 №69/пр; Приказ Минстроя России от 19.05.2025 №299/пр; Приказ Минстроя России от 14.08.2025 №490/пр; Приказ Минстроя России от 12.11.2025 №696/пр; Приказ Минстроя России от 17.02.2026 №91/пр
Реквизиты письма Минстроя России об индексах изменения сметной стоимости строительства, включаемые в федеральный реестр сметных нормативов и размещаемые в федеральной государственной информационной системе ценообразования в строительстве, подготовленного в соответствии пунктом 85 Методики расчета индексов изменения сметной стоимости строительства, утвержденной приказом Министерства строительства и жилищно-коммунального хозяйства Российской Федерации от 5 июня 2019 г. № 326/пр¹ |  |  |  |  | Письмо Минстроя России от 25.02.2026 № 9859-ИФ/09 | [9 empty] | Реквизиты письма Минстроя России об индексах изменения сметной стоимости строительства, включаемые в федеральный реестр сметных нормативов и размещаемые в федеральной государственной информационной системе ценообразования в строительстве, подготовленного в соответствии пунктом 85 Методики расчета индексов изменения сметной стоимости строительства, утвержденной приказом Министерства строительства и жилищно-коммунального хозяйства Российской Федерации от 5 июня 2019 г. № 326/пр¹ | Письмо Минстроя России от 25.02.2026 № 9859-ИФ/09 | [6 empty] | Реквизиты письма Минстроя России об индексах изменения сметной стоимости строительства, включаемые в федеральный реестр сметных нормативов и размещаемые в федеральной государственной информационной системе ценообразования в строительстве, подготовленного в соответствии пунктом 85 Методики расчета индексов изменения сметной стоимости строительства, утвержденной приказом Министерства строительства и жилищно-коммунального хозяйства Российской Федерации от 5 июня 2019 г. № 326/пр¹ | Письмо Минстроя России от 25.02.2026 № 9859-ИФ/09
Реквизиты нормативного правового акта об утверждении оплаты труда, утверждаемый в соответствии с пунктом 22(1) Правилами мониторинга цен, утвержденными постановлением Правительства Российской Федерации от 23 декабря 2016 г. № 1452 |  |  |  |  | Приказ министерства строительства и жилищно-коммунального хозяйства Калужской области от 13.03.2025 № 155 | [9 empty] | Реквизиты нормативного правового акта об утверждении оплаты труда, утверждаемый в соответствии с пунктом 22(1) Правилами мониторинга цен, утвержденными постановлением Правительства Российской Федерации от 23 декабря 2016 г. № 1452 | Приказ министерства строительства и жилищно-коммунального хозяйства Калужской области от 13.03.2025 № 155 | [8 empty] | Реквизиты нормативного правового акта об утверждении оплаты труда, утверждаемый в соответствии с пунктом 22(1) Правилами мониторинга цен, утвержденными постановлением Правительства Российской Федерации от 23 декабря 2016 г. № 1452 | Приказ министерства строительства и жилищно-коммунального хозяйства Калужской области от 13.03.2025 № 155
Обоснование принятых текущих цен на строительные ресурсы | [26 empty] | Обоснование принятых текущих цен на строительные ресурсы
Наименование субъекта Российской Федерации |  |  |  |  | 40. Калужская область | [10 empty] | 40. Калужская область | [11 empty] | Наименование субъекта Российской Федерации | 40. Калужская область
Наименование зоны субъекта Российской Федерации |  |  |  |  | Калужская область | [10 empty] | Калужская область | [13 empty] | Наименование зоны субъекта Российской Федерации | Калужская область
Техническое перевооружение ООО «ПК «Реалит»,4-я Линия экструзии обратного прессования. Фундамент под печь нагрева матриц | [31 empty] | Техническое перевооружение ООО «ПК «Реалит»,4-я Линия экструзии обратного прессования. Фундамент под печь нагрева матриц
(наименование стройки)
(наименование объекта капитального строительства)
ЛОКАЛЬНЫЙ СМЕТНЫЙ РАСЧЕТ (СМЕТА) № 02-01-07
Конструкции железобетонные | [32 empty] | Конструкции железобетонные
(наименование работ и затрат)
Составлен | ресурсно-индексным | методом
Основание | ИЦ-175-2025-КЖ5 | [32 empty] | ИЦ-175-2025-КЖ5
(проектная и (или) иная техническая документация)
Составлен(а) в текущем уровне цен |  | I квартал 2026 года | [32 empty] | I квартал 2026 года
Сметная стоимость |  |  | 310.25 | тыс.руб.
в том числе:
| строительных работ |  | 254.31 | тыс.руб. |  |  |  |  | Средства на оплату труда рабочих |  |  |  | 18.65 | тыс.руб.
| монтажных работ |  | 0 | тыс.руб. |  |  |  |  | Средства на оплату труда машинистов |  |  |  | 1.9 | тыс.руб.
| оборудования |  | 0 | тыс.руб. |  |  |  |  | Нормативные затраты труда рабочих |  |  |  | 52.89 | чел.-ч.
| прочих затрат |  | 0 | тыс.руб. |  |  |  |  | Нормативные затраты труда машинистов |  |  |  | 3.64 | чел.-ч.
№ п/п | Обоснование | Наименование работ и затрат |  |  |  | Единица измерения | Количество |  |  | Сметная стоимость, руб.
[7 empty] | на единицу измерения | коэффициенты | всего с учетом коэффициентов | на единицу измерения в базисном уровне цен | индекс | на единицу измерения в текущем уровне цен | коэффициенты | всего в текущем уровне цен
1 | 2 | 3 |  |  |  | 4 | 5 | 6 | 7 | 8 | 9 | 10 | 11 | 12
Раздел 1. Фундаментая плита | [35 empty] | Раздел 1. Фундаментая плита
Фо1=1 шт. | [36 empty] | Фо1=1 шт.
1 | ГЭСН08-01-002-02 | Устройство основания под фундаменты: щебеночного |  |  |  | 4: м3; 5: 12; 6: 1; 7: 12 | [23 empty] | Устройство основания под фундаменты: щебеночного
| 1-100-22 | Средний разряд работы 2,2 |  |  |  | 4: чел.-ч; 5: 0.85; 7: 10.2; 10: 337.37; 12: 3441.17 | [24 empty] | Средний разряд работы 2,2
| 91.06.05-057 | Погрузчики одноковшовые универсальные фронтальные пневмоколесные, номинальная вместимость основного ковша 1,5 м3, грузоподъемность 3 т |  |  |  | 4: маш.-ч; 5: 0.07; 7: 0.84; 10: 1353.25; 12: 1136.73 | [24 empty] | Погрузчики одноковшовые универсальные фронтальные пневмоколесные, номинальная вместимость основного ковша 1,5 м3, грузоподъемность 3 т
| 4-100-050 | ОТм(Зтм) Средний разряд машинистов 5 |  |  |  | 4: чел.-ч; 5: 0.07; 7: 0.84; 10: 468.07; 12: 393.18 | [25 empty] | ОТм(Зтм) Средний разряд машинистов 5
| 91.08.09-024 | Трамбовки пневматические при работе от стационарного компрессора |  |  |  | 4: маш.-ч; 5: 0.4; 7: 4.8; 10: 17.99; 12: 86.35 | [24 empty] | Трамбовки пневматические при работе от стационарного компрессора
| 01.7.03.01-0001 | Вода |  |  |  | м3 | 0.15 |  | 1.8 | 35.71 | 0.83 | 29.64 |  | 53.35 | [24 empty] | Вода
Н | 02.2.05.04 | Щебень |  |  |  | 4: м3; 5: 1.15; 7: 13.8 | [26 empty] | Щебень
|  | Итого прямые затраты |  |  |  | 12: 5110.78 | [27 empty] | Итого прямые затраты
|  | ФОТ |  |  |  | 12: 3834.35 | [28 empty] | ФОТ
| Пр/812-008.0-1 | НР Конструкции из кирпича и блоков |  |  |  | 4: %; 5: 110; 7: 110; 12: 4217.79 | [28 empty] | НР Конструкции из кирпича и блоков
| Пр/774-008.0, Приказ № 774/пр от 11.12.2020 п.16 | СП Конструкции из кирпича и блоков |  |  |  | 4: %; 5: 69; 6: 0.85; 7: 58.65; 12: 2248.85 | [28 empty] | СП Конструкции из кирпича и блоков
|  | Всего по позиции |  |  |  | 10: 964.79; 12: 11577.42 | [29 empty] | Всего по позиции
2 | ФСБЦ-02.2.04.03-0003 | Смесь песчано-гравийная природная |  |  |  | м3 | 13.8 | 1 | 13.8 | 951.95 | 0.94 | 894.83 |  | 12348.65 | [23 empty] | Смесь песчано-гравийная природная
|  | Всего по позиции |  |  |  | 12: 12348.65 | [29 empty] | Всего по позиции
3 | ГЭСН06-01-001-01 | Устройство бетонной подготовки |  |  |  | 4: 100 м3; 5: 0.026; 6: 1; 7: 0.026 | [23 empty] | Устройство бетонной подготовки
|  | Объем=2,6 / 100 | [42 empty] | Объем=2,6 / 100
| 1-100-20 | Средний разряд работы 2,0 |  |  |  | 4: чел.-ч; 5: 135; 7: 3.51; 10: 331.29; 12: 1162.83 | [24 empty] | Средний разряд работы 2,0
| 91.05.01-017 | Краны башенные, грузоподъемность 8 т |  |  |  | 4: маш.-ч; 5: 18; 7: 0.468; 10: 1054.64; 12: 493.57 | [24 empty] | Краны башенные, грузоподъемность 8 т
| 4-100-060 | ОТм(Зтм) Средний разряд машинистов 6 |  |  |  | 4: чел.-ч; 5: 18; 7: 0.468; 10: 547.09; 12: 256.04 | [25 empty] | ОТм(Зтм) Средний разряд машинистов 6
| 91.07.04-002 | Вибраторы поверхностные |  |  |  | маш.-ч | 5.93 |  | 0.15418 | 8.54 | 1.74 | 14.86 |  | 2.29 | [24 empty] | Вибраторы поверхностные
| 91.14.02-001 | Автомобили бортовые, грузоподъемность до 5 т |  |  |  | 4: маш.-ч; 5: 0.12; 7: 0.00312; 10: 654.02; 12: 2.04 | [24 empty] | Автомобили бортовые, грузоподъемность до 5 т
| 4-100-040 | ОТм(Зтм) Средний разряд машинистов 4 |  |  |  | 4: чел.-ч; 5: 0.12; 7: 0.00312; 10: 407.28; 12: 1.27 | [25 empty] | ОТм(Зтм) Средний разряд машинистов 4
| 01.7.03.01-0001 | Вода |  |  |  | м3 | 1.75 |  | 0.0455 | 35.71 | 0.83 | 29.64 |  | 1.35 | [24 empty] | Вода
| 01.7.07.12-0024 | Пленка полиэтиленовая, толщина 0,15 мм |  |  |  | м2 | 250 |  | 6.5 | 12.83 | 1.06 | 13.6 |  | 88.4 | [24 empty] | Пленка полиэтиленовая, толщина 0,15 мм
Н | 04.1.02.05 | Смеси бетонные тяжелого бетона |  |  |  | 4: м3; 5: 102; 7: 2.652 | [26 empty] | Смеси бетонные тяжелого бетона
|  | Итого прямые затраты |  |  |  | 12: 2007.79 | [27 empty] | Итого прямые затраты
|  | ФОТ |  |  |  | 12: 1420.14 | [28 empty] | ФОТ
| Пр/812-006.0-1 | НР Бетонные и железобетонные монолитные конструкции и работы в строительстве |  |  |  | 4: %; 5: 102; 7: 102; 12: 1448.54 | [28 empty] | НР Бетонные и железобетонные монолитные конструкции и работы в строительстве
| Пр/774-006.0, Приказ № 774/пр от 11.12.2020 п.16 | СП Бетонные и железобетонные монолитные конструкции и работы в строительстве |  |  |  | 4: %; 5: 58; 6: 0.85; 7: 49.3; 12: 700.13 | [28 empty] | СП Бетонные и железобетонные монолитные конструкции и работы в строительстве
|  | Всего по позиции |  |  |  | 10: 159863.85; 12: 4156.46 | [29 empty] | Всего по позиции
4 | ФСБЦ-04.1.02.05-0110 | Смеси бетонные тяжелого бетона (БСТ) на щебне из гравия, класс В7,5, F(1)50, W2 |  |  |  | м3 | 2.652 | 1 | 2.652 | 4044.61 | 1.23 | 4974.87 |  | 13193.36 | [23 empty] | Смеси бетонные тяжелого бетона (БСТ) на щебне из гравия, класс В7,5, F(1)50, W2
|  | Всего по позиции |  |  |  | 12: 13193.36 | [29 empty] | Всего по позиции
5 | ГЭСН06-01-005-05 | Устройство железобетонных фундаментов общего назначения объемом: свыше 5 до 25 м3 |  |  |  | 4: 100 м3; 5: 0.12; 6: 1; 7: 0.12 | [23 empty] | Устройство железобетонных фундаментов общего назначения объемом: свыше 5 до 25 м3
|  | Объем=12 / 100 | [42 empty] | Объем=12 / 100
| 1-100-28 | Средний разряд работы 2,8 |  |  |  | 4: чел.-ч; 5: 306; 7: 36.72; 10: 355.61; 12: 13058 | [24 empty] | Средний разряд работы 2,8
| 91.05.05-015 | Краны на автомобильном ходу, грузоподъемность 16 т |  |  |  | 4: маш.-ч; 5: 0.72; 7: 0.0864; 10: 1651.19; 12: 142.66 | [24 empty] | Краны на автомобильном ходу, грузоподъемность 16 т
| 4-100-060 | ОТм(Зтм) Средний разряд машинистов 6 |  |  |  | 4: чел.-ч; 5: 0.72; 7: 0.0864; 10: 547.09; 12: 47.27 | [25 empty] | ОТм(Зтм) Средний разряд машинистов 6
| 91.05.06-007 | Краны на гусеничном ходу, грузоподъемность 25 т |  |  |  | маш.-ч | 17.14 |  | 2.0568 | 1703.3 | 1.41 | 2401.65 |  | 4939.71 | [24 empty] | Краны на гусеничном ходу, грузоподъемность 25 т
| 4-100-060 | ОТм(Зтм) Средний разряд машинистов 6 |  |  |  | 4: чел.-ч; 5: 17.14; 7: 2.0568; 10: 547.09; 12: 1125.25 | [25 empty] | ОТм(Зтм) Средний разряд машинистов 6
| 91.06.05-011 | Погрузчики одноковшовые универсальные фронтальные пневмоколесные, номинальная вместимость основного ковша 2,6 м3, грузоподъемность 5 т |  |  |  | 4: маш.-ч; 5: 0.25; 7: 0.03; 10: 1632.74; 12: 48.98 | [24 empty] | Погрузчики одноковшовые универсальные фронтальные пневмоколесные, номинальная вместимость основного ковша 2,6 м3, грузоподъемность 5 т
| 4-100-050 | ОТм(Зтм) Средний разряд машинистов 5 |  |  |  | 4: чел.-ч; 5: 0.25; 7: 0.03; 10: 468.07; 12: 14.04 | [25 empty] | ОТм(Зтм) Средний разряд машинистов 5
| 91.07.04-001 | Вибраторы глубинные |  |  |  | маш.-ч | 13 |  | 1.56 | 10.37 | 1.25 | 12.96 |  | 20.22 | [24 empty] | Вибраторы глубинные
| 91.14.02-001 | Автомобили бортовые, грузоподъемность до 5 т |  |  |  | 4: маш.-ч; 5: 1.08; 7: 0.1296; 10: 654.02; 12: 84.76 | [24 empty] | Автомобили бортовые, грузоподъемность до 5 т
| 4-100-040 | ОТм(Зтм) Средний разряд машинистов 4 |  |  |  | 4: чел.-ч; 5: 1.08; 7: 0.1296; 10: 407.28; 12: 52.78 | [25 empty] | ОТм(Зтм) Средний разряд машинистов 4
| 91.17.04-233 | Аппараты сварочные для ручной дуговой сварки, сварочный ток до 350 А |  |  |  | 4: маш.-ч; 5: 21.7; 7: 2.604; 10: 41.86; 12: 109 | [24 empty] | Аппараты сварочные для ручной дуговой сварки, сварочный ток до 350 А
| 01.7.03.01-0001 | Вода |  |  |  | м3 | 2.868 |  | 0.34416 | 35.71 | 0.83 | 29.64 |  | 10.2 | [24 empty] | Вода
| 01.7.03.04-0001 | Электроэнергия |  |  |  | 4: кВт-ч; 5: 1.92; 7: 0.2304; 10: 8.98; 12: 2.07 | [24 empty] | Электроэнергия
| 01.7.07.12-0024 | Пленка полиэтиленовая, толщина 0,15 мм |  |  |  | м2 | 9.9 |  | 1.188 | 12.83 | 1.06 | 13.6 |  | 16.16 | [24 empty] | Пленка полиэтиленовая, толщина 0,15 мм
| 01.7.11.07-0054 | Электроды сварочные для сварки низколегированных и углеродистых сталей АНО-6, Э42, диаметр 6 мм |  |  |  | т | 0.031 |  | 0.00372 | 148198.02 | 0.79 | 117076.44 |  | 435.52 | [24 empty] | Электроды сварочные для сварки низколегированных и углеродистых сталей АНО-6, Э42, диаметр 6 мм
| 01.7.15.06-0111 | Гвозди строительные |  |  |  | т | 0.013 |  | 0.00156 | 70296.2 | 1.31 | 92088.02 |  | 143.66 | [24 empty] | Гвозди строительные
| 03.1.02.03-0011 | Известь строительная негашеная комовая, сорт I |  |  |  | т | 0.023 |  | 0.00276 | 5275.05 | 1.39 | 7332.32 |  | 20.24 | [24 empty] | Известь строительная негашеная комовая, сорт I
| 08.3.03.06-0002 | Проволока горячекатаная в мотках, диаметр 6,3-6,5 мм |  |  |  | т | 0.018 |  | 0.00216 | 60258.2 | 0.95 | 57245.29 |  | 123.65 | [24 empty] | Проволока горячекатаная в мотках, диаметр 6,3-6,5 мм
| 11.1.02.04-0031 | Лесоматериалы круглые хвойных пород неокоренные, длина 3-6,5 м, диаметр 14-24 см, сорт II-III |  |  |  | м3 | 0.36 |  | 0.0432 | 6442.06 | 0.86 | 5540.17 |  | 239.34 | [24 empty] | Лесоматериалы круглые хвойных пород неокоренные, длина 3-6,5 м, диаметр 14-24 см, сорт II-III
| 11.1.03.01-0063 | Бруски обрезные хвойных пород (ель, сосна), естественной влажности, длина 2-6,5 м, ширина 20-90 мм, толщина 20-90 мм, сорт III |  |  |  | м3 | 0.11 |  | 0.0132 | 16496.03 | 0.81 | 13361.78 |  | 176.38 | [24 empty] | Бруски обрезные хвойных пород (ель, сосна), естественной влажности, длина 2-6,5 м, ширина 20-90 мм, толщина 20-90 мм, сорт III
| 11.1.03.06-0071 | Доска обрезная хвойных пород, естественной влажности, длина 2-6,5 м, ширина 100-250 мм, толщина 25 мм, сорт III |  |  |  | м3 | 0.01 |  | 0.0012 | 5764.42 | 1.61 | 9280.72 |  | 11.14 | [24 empty] | Доска обрезная хвойных пород, естественной влажности, длина 2-6,5 м, ширина 100-250 мм, толщина 25 мм, сорт III
| 11.1.03.06-0079 | Доска обрезная хвойных пород, естественной влажности, длина 2-6,5 м, ширина 100-250 мм, толщина 44-50 мм, сорт III |  |  |  | м3 | 0.33 |  | 0.0396 | 5764.42 | 1.61 | 9280.72 |  | 367.52 | [24 empty] | Доска обрезная хвойных пород, естественной влажности, длина 2-6,5 м, ширина 100-250 мм, толщина 44-50 мм, сорт III
Н | 04.1.02.05 | Смеси бетонные тяжелого бетона |  |  |  | 4: м3; 5: 101.5; 7: 12.18 | [26 empty] | Смеси бетонные тяжелого бетона
Н | 08.4.03.03 | Заготовки арматурные |  |  |  | 4: т; 5: 1.5; 7: 0.18 | [26 empty] | Заготовки арматурные
Н | 11.1.03.06 | Щиты из досок |  |  |  | 4: м2; 5: 28.5; 7: 3.42 | [26 empty] | Щиты из досок
|  | Итого прямые затраты |  |  |  | 12: 21188.55 | [27 empty] | Итого прямые затраты
|  | ФОТ |  |  |  | 12: 14297.34 | [28 empty] | ФОТ
| Пр/812-006.0-1 | НР Бетонные и железобетонные монолитные конструкции и работы в строительстве |  |  |  | 4: %; 5: 102; 7: 102; 12: 14583.29 | [28 empty] | НР Бетонные и железобетонные монолитные конструкции и работы в строительстве
| Пр/774-006.0, Приказ № 774/пр от 11.12.2020 п.16 | СП Бетонные и железобетонные монолитные конструкции и работы в строительстве |  |  |  | 4: %; 5: 58; 6: 0.85; 7: 49.3; 12: 7048.59 | [28 empty] | СП Бетонные и железобетонные монолитные конструкции и работы в строительстве
|  | Всего по позиции |  |  |  | 10: 356836.92; 12: 42820.43 | [29 empty] | Всего по позиции
6 | ФСБЦ-04.1.02.05-0150 | Смеси бетонные тяжелого бетона (БСТ) на щебне из гравия, класс В25, F(1)150, W6 |  |  |  | м3 | 12.18 | 1 | 12.18 |  |  | 6428.16 |  | 78294.99 | [23 empty] | Смеси бетонные тяжелого бетона (БСТ) на щебне из гравия, класс В25, F(1)150, W6
|  | Всего по позиции |  |  |  | 12: 78294.99 | [29 empty] | Всего по позиции
7 | ФСБЦ-08.4.03.02-0002 | Сталь арматурная горячекатаная гладкая, класс A-I, диаметр 6-22 мм (10мм) |  |  |  | т | 0.11606 | 1 | 0.11606 | 63745 | 0.74 | 47171.3 |  | 5474.7 | [23 empty] | Сталь арматурная горячекатаная гладкая, класс A-I, диаметр 6-22 мм (10мм)
|  | Объем=116,06/1000 | [42 empty] | Объем=116,06/1000
|  | Всего по позиции |  |  |  | 12: 5474.7 | [29 empty] | Всего по позиции
8 | ФСБЦ-08.4.03.03-0006 | Прокат арматурный для железобетонных конструкций, класс A500C, диаметр 16 мм |  |  |  | т | 1.2175 | 1 | 1.2175 |  |  | 45855.76 |  | 55827.55 | [23 empty] | Прокат арматурный для железобетонных конструкций, класс A500C, диаметр 16 мм
|  | Объем=1217,46/1000 | [42 empty] | Объем=1217,46/1000
|  | Всего по позиции |  |  |  | 12: 55827.55 | [29 empty] | Всего по позиции
Наружные поверхности, соприкасающиеся с грунтом обмазать готовой битумной мастикой Технониколь (или аналог) в 2 слоя по грунту | [45 empty] | Наружные поверхности, соприкасающиеся с грунтом обмазать готовой битумной мастикой Технониколь (или аналог) в 2 слоя по грунту
9 | ГЭСН08-01-003-07 | Гидроизоляция боковая обмазочная битумная в 2 слоя по выровненной поверхности бутовой кладки, кирпичу, бетону |  |  |  | 4: 100 м2; 5: 0.116; 6: 1; 7: 0.116 | [23 empty] | Гидроизоляция боковая обмазочная битумная в 2 слоя по выровненной поверхности бутовой кладки, кирпичу, бетону
|  | Объем=11,6 / 100 | [42 empty] | Объем=11,6 / 100
| 1-100-39 | Средний разряд работы 3,9 |  |  |  | 4: чел.-ч; 5: 21.2; 7: 2.4592; 10: 402.72; 12: 990.37 | [24 empty] | Средний разряд работы 3,9
| 91.08.04-021 | Котлы битумные передвижные электрические с центробежной мешалкой, объем загрузочной емкости 400 л |  |  |  | маш.-ч | 1.95 |  | 0.2262 | 95.25 | 1.58 | 150.5 |  | 34.04 | [24 empty] | Котлы битумные передвижные электрические с центробежной мешалкой, объем загрузочной емкости 400 л
| 91.14.02-001 | Автомобили бортовые, грузоподъемность до 5 т |  |  |  | 4: маш.-ч; 5: 0.2; 7: 0.0232; 10: 654.02; 12: 15.17 | [24 empty] | Автомобили бортовые, грузоподъемность до 5 т
| 4-100-040 | ОТм(Зтм) Средний разряд машинистов 4 |  |  |  | 4: чел.-ч; 5: 0.2; 7: 0.0232; 10: 407.28; 12: 9.45 | [25 empty] | ОТм(Зтм) Средний разряд машинистов 4
| 01.3.01.03-0002 | Керосин для технических целей |  |  |  | т | 0.024 |  | 0.002784 | 62186.75 | 1.24 | 77111.57 |  | 214.68 | [24 empty] | Керосин для технических целей
| 01.7.20.08-0051 | Ветошь хлопчатобумажная цветная |  |  |  | кг | 0.1 |  | 0.0116 | 56.11 | 1.55 | 86.97 |  | 1.01 | [24 empty] | Ветошь хлопчатобумажная цветная
Н | 01.2.01.02 | Битум |  |  |  | 4: т; 5: 0.016; 7: 0.001856 | [26 empty] | Битум
Н | 01.2.03.03 | Мастика |  |  |  | 4: т; 5: 0.24; 7: 0.02784 | [26 empty] | Мастика
|  | Итого прямые затраты |  |  |  | 12: 1264.72 | [27 empty] | Итого прямые затраты
|  | ФОТ |  |  |  | 12: 999.82 | [28 empty] | ФОТ
| Пр/812-008.0-1 | НР Конструкции из кирпича и блоков |  |  |  | 4: %; 5: 110; 7: 110; 12: 1099.8 | [28 empty] | НР Конструкции из кирпича и блоков
| Пр/774-008.0, Приказ № 774/пр от 11.12.2020 п.16 | СП Конструкции из кирпича и блоков |  |  |  | 4: %; 5: 69; 6: 0.85; 7: 58.65; 12: 586.39 | [28 empty] | СП Конструкции из кирпича и блоков
|  | Всего по позиции |  |  |  | 10: 25438.88; 12: 2950.91 | [29 empty] | Всего по позиции
10 | ФСБЦ-14.5.04.06-0010 | Мастика двухкомпонентная полиуретановая с содержанием битума гидроизоляционная, кровельная для защиты бетонных, железобетонных, металлических и битумных поверхностей, холодная, расход 1,0 кг/м2 при толщине слоя 1,0 мм |  |  |  | кг | 27.84 | 1 | 27.84 | 542.94 | 1.83 | 993.58 |  | 27661.27 | [23 empty] | Мастика двухкомпонентная полиуретановая с содержанием битума гидроизоляционная, кровельная для защиты бетонных, железобетонных, металлических и битумных поверхностей, холодная, расход 1,0 кг/м2 при толщине слоя 1,0 мм
|  | Объем=Ф4.р1*1000 | [42 empty] | Объем=Ф4.р1*1000
|  | Всего по позиции |  |  |  | 12: 27661.27 | [29 empty] | Всего по позиции
|  | Итоги по разделу 1 Фундаментая плита : | [44 empty] | Итоги по разделу 1 Фундаментая плита :
|  | Всего прямые затраты (справочно) |  |  |  | 12: 222372.36 | [33 empty] | Всего прямые затраты (справочно)
|  | в том числе: | [45 empty] | в том числе:
|  | Оплата труда рабочих |  |  |  | 12: 18652.37 | [33 empty] | Оплата труда рабочих
|  | Эксплуатация машин |  |  |  | 12: 7115.52 | [33 empty] | Эксплуатация машин
|  | Оплата труда машинистов (Отм) |  |  |  | 12: 1899.28 | [33 empty] | Оплата труда машинистов (Отм)
|  | Материалы |  |  |  | 12: 194705.19 | [33 empty] | Материалы
|  | Строительные работы |  |  |  | 12: 254305.74 | [33 empty] | Строительные работы
|  | в том числе: | [45 empty] | в том числе:
|  | оплата труда |  |  |  | 12: 18652.37 | [33 empty] | оплата труда
|  | эксплуатация машин и механизмов |  |  |  | 12: 7115.52 | [33 empty] | эксплуатация машин и механизмов
|  | оплата труда машинистов (Отм) |  |  |  | 12: 1899.28 | [33 empty] | оплата труда машинистов (Отм)
|  | материалы |  |  |  | 12: 194705.19 | [33 empty] | материалы
|  | накладные расходы |  |  |  | 12: 21349.42 | [33 empty] | накладные расходы
|  | сметная прибыль |  |  |  | 12: 10583.96 | [33 empty] | сметная прибыль
|  | Всего ФОТ (справочно) |  |  |  | 12: 20551.65 | [33 empty] | Всего ФОТ (справочно)
|  | Всего накладные расходы (справочно) |  |  |  | 12: 21349.42 | [33 empty] | Всего накладные расходы (справочно)
|  | Всего сметная прибыль (справочно) |  |  |  | 12: 10583.96 | [33 empty] | Всего сметная прибыль (справочно)
|  | Всего по разделу 1 Фундаментая плита |  |  |  | 12: 254305.74 | [34 empty] | Всего по разделу 1 Фундаментая плита
|  | справочно: | [45 empty] | справочно:
|  | Затраты труда рабочих |  |  |  | 7: 52,8892 | [35 empty] | Затраты труда рабочих
|  | Затраты труда машинистов |  |  |  | 7: 3,63712 | [35 empty] | Затраты труда машинистов
|  | Итоги по смете: | [48 empty] | Итоги по смете:
|  | Всего прямые затраты (справочно) |  |  |  | 12: 222372.36 | [37 empty] | Всего прямые затраты (справочно)
|  | в том числе: | [49 empty] | в том числе:
|  | Оплата труда рабочих |  |  |  | 12: 18652.37 | [37 empty] | Оплата труда рабочих
|  | Эксплуатация машин |  |  |  | 12: 7115.52 | [37 empty] | Эксплуатация машин
|  | Оплата труда машинистов (Отм) |  |  |  | 12: 1899.28 | [37 empty] | Оплата труда машинистов (Отм)
|  | Материалы |  |  |  | 12: 194705.19 | [37 empty] | Материалы
|  | Строительные работы |  |  |  | 12: 254305.74 | [37 empty] | Строительные работы
|  | в том числе: | [49 empty] | в том числе:
|  | оплата труда |  |  |  | 12: 18652.37 | [37 empty] | оплата труда
|  | эксплуатация машин и механизмов |  |  |  | 12: 7115.52 | [37 empty] | эксплуатация машин и механизмов
|  | оплата труда машинистов (Отм) |  |  |  | 12: 1899.28 | [37 empty] | оплата труда машинистов (Отм)
|  | материалы |  |  |  | 12: 194705.19 | [37 empty] | материалы
|  | накладные расходы |  |  |  | 12: 21349.42 | [37 empty] | накладные расходы
|  | сметная прибыль |  |  |  | 12: 10583.96 | [37 empty] | сметная прибыль
|  | Всего ФОТ (справочно) |  |  |  | 12: 20551.65 | [37 empty] | Всего ФОТ (справочно)
|  | Всего накладные расходы (справочно) |  |  |  | 12: 21349.42 | [37 empty] | Всего накладные расходы (справочно)
|  | Всего сметная прибыль (справочно) |  |  |  | 12: 10583.96 | [37 empty] | Всего сметная прибыль (справочно)
|  | НДС 22% |  |  |  | 12: 55947.26 | [37 empty] | НДС 22%
|  | ВСЕГО по смете |  |  |  | 12: 310253 | [38 empty] | ВСЕГО по смете
|  | справочно: | [49 empty] | справочно:
|  | Затраты труда рабочих |  |  |  | 7: 52,8892 | [39 empty] | Затраты труда рабочих
|  | Затраты труда машинистов |  |  |  | 7: 3,63712 | [39 empty] | Затраты труда машинистов
| Составил: |  |  |  |  | 5: (Кривошеина Е.А.) | [40 empty] | (Кривошеина Е.А.)
[должность, подпись (инициалы, фамилия)]
Проверил:
[должность, подпись (инициалы, фамилия)]