## ЛСР 02-01-01 ЗП Европа Московск
ВЕДОМОСТЬ ОБЪЕМОВ РАБОТ № 02-01-01
Текущий ремонт помещений 2-го этажа здания ООО «КЦЗ «Норникель»
Красноярский край, г. Норильск, ул. Московская, 17
№ п/п | Наименование | Ед. изм. | Кол. | Примечание
1 | 2 | 3 | 4 | 5
Раздел 1. Демонтаж |  |  |  |  | Раздел 1. Демонтаж
1 | Разборка покрытий полов: из керамогранитных плит | 100 м2 | 4.3517
2 | Разборка плинтусов: деревянных и из пластмассовых материалов | 100 м | 1.557
3 | Разборка элементов облицовки потолков с разборкой каркаса: плит растровых | 100 м2 | 0.1028
4 | Разборка элементов облицовки потолков с разборкой каркаса: пластиковых панелей | 100 м2 | 3.8965
5 | Разборка облицовки из гипсокартонных листов: стен и перегородок | 100 м2 | 0.1321
6 | Снятие обоев: простых и улучшенных | 100 м2 | 4.2829
7 | Демонтаж вентиляционных решеток | шт | 27
8 | Демонтаж: светильников для люминесцентных ламп | 100 шт | 0.14
9 | Демонтаж кабеля | 100 м | 1.1706
10 | Демонтаж: выключателей, розеток | 100 шт | 0.06
11 | Демонтаж панелей ПВХ: откосы | 100 м2 | 0.192
12 | Снятие подоконных досок: пластиковых | 100 м2 | 0.048
13 | Демонтаж дверных коробок: в каменных стенах с отбивкой штукатурки в откосах | 100 шт | 0.1
14 | Демонтаж оконных коробок: в каменных стенах с отбивкой штукатурки в откосах | 100 шт | 0.08
15 | Разборка воздуховодов из листовой стали толщиной: до 0,9 мм диаметром/периметром до 320 мм /1000 мм | 100 м2 | 0.6102
Раздел 2. Стены |  |  |  |  | Раздел 2. Стены
16 | Устройство перегородок из гипсокартонных листов (ГКЛ) с двойным металлическим каркасом и двухслойной обшивкой с обеих сторон: с одним дверным проемом | 100 м2 | 3.703
17 | Листы гипсокартонные ГКЛВ, толщина 12,5 мм | м2 | 1662.647
18 | Вата минеральная «ISOVER»: ЗвукоЗащита-100 | м3 | 37.03
19 | Облицовка стен по одинарному металлическому каркасу из направляющих и стоечных профилей гипсокартонными листами в один слой: с оконным проемом | 100 м2 | 3.3795
20 | Листы гипсокартонные ГКЛВ, толщина 12,5 мм | м2 | 361.6065
21 | Устройство металлического каркаса из направляющих профилей под облицовку различными материалами: стен (каркас для СМЛ) | 100 м2 | 9.2381
22 | Облицовка стен СМЛ панелями | 100 м2 | 9.2381
23 | Панели негорючие антивандальные, марка "Криплат": с акриловым покрытием на основе СМЛ, размером 2440х1220х8 мм | м2 | 1034.6672
24 | Омега-профиль алюминиевый для крепления панелей, все толщины, длина 3 м | шт | 300
25 | Пи-профиль (заглушка) алюминиевый для крепления панелей, все толщины, длина 3 м | шт | 300
26 | L-профиль алюминиевый для крепления панелей, толщина 6-8 мм, длина 3 м | шт | 30
27 | F-профиль алюминиевый для крепления панелей, толщина 6-8 мм, длина 3 м | шт | 10
28 | Облицовка стен на цементном растворе с карнизными, плинтусными и угловыми плитками: в общественных зданиях | 100 м2 | 1.9066
29 | Плитка керамогранитная многоцветная неполированная, размер 300х600х10 мм, 600х600х10 мм | м2 | 213.5392
Раздел 3. Потолок |  |  |  |  | Раздел 3. Потолок
30 | Устройство подвесных потолков | 100 м2 | 4.2275
31 | Панели потолочные декоративные | м2 | 443.8875
32 | Комплект деталей подвески потолков | м2 | 443.8875
Раздел 4. Пол |  |  |  |  | Раздел 4. Пол
33 | Устройство стяжек: из выравнивающей смеси типа "Ветонит" 5000, толщиной 5 мм | 100 м2 | 4.2771
34 | Самовыравнивающаяся смесь для полов Ветонит "Ваатери Плюс" // Расход 1,6кг/м2 толщ. 1,0мм | т | 3.4217
35 | Устройство покрытий из плит керамогранитных размером: 60х60 см | 100 м2 | 4.2771
36 | Плитка керамогранитная многоцветная неполированная, размер 300х600х10 мм, 600х600х10 мм | м2 | 436.2642
37 | Клей для облицовочных работ водостойкий (сухая смесь) | т | 5.1325
38 | Устройство плинтусов поливинилхлоридных: на винтах самонарезающих | 100 м | 3.3978
39 | Плинтус для полов из ПВХ, размер 19х48 мм | м | 343.1778
Раздел 5. Окна и двери |  |  |  |  | Раздел 5. Окна и двери
40 | Установка в жилых и общественных зданиях оконных блоков из ПВХ профилей: поворотных (откидных, поворотно-откидных) с площадью проема более 2 м2 двухстворчатых | 100 м2 | 0.1728
41 | Блок оконный пластиковый: двустворчатый, с глухой и поворотной створкой, двухкамерным стеклопакетом (32 мм), площадью до 2,5 м2 | м2 | 17.28
42 | Облицовка оконных и дверных откосов декоративным бумажно-слоистым пластиком или листами из синтетических материалов на клее | 100 м2 | 0.192
43 | Сэндвич-панели для откосов наружные слои листы из поливинилхлорида, внутреннее наполнение вспененный пенополистирол белые, ширина 1,5 м, длина 3,0 м, толщина 32 мм: цвет белый | м2 | 20.16
44 | Установка подоконных досок из ПВХ: в каменных стенах толщиной до 0,51 м | 100 м | 0.048
45 | Доски подоконные из ПВХ, ширина 450 мм | м | 4.8
46 | Установка блоков из ПВХ в наружных и внутренних дверных проемах: в каменных стенах площадью проема до 3 м2 | 100 м2 | 0.859
47 | Блок дверной входной из ПВХ-профилей, с простой коробкой, однопольный с простой фурнитурой, без стеклопакета по типу сэндвич, площадь от 1,5-2 м2 | м2 | 85.9
Второй свет | [5 empty] | Второй свет
48 | Установка в жилых и общественных зданиях оконных блоков из ПВХ профилей: глухих с площадью проема более 2 м2 | 100 м2 | 0.3287
49 | Блок оконный из ПВХ-профилей, глухой, одностворчатый с двухкамерным стеклопакетом (32 мм), площадью более 2 м2 | м2 | 32.87
Раздел 6. Водопровод и канализация, отопление |  |  |  |  | Раздел 6. Водопровод и канализация, отопление
50 | Прокладка трубопроводов водоснабжения из напорных полиэтиленовых труб наружным диаметром: 20 мм | 100 м | 3.6936
51 | Трубы полипропиленовые ПП-Р, номинальное давление 2,0 МПа, номинальный наружный диаметр 20 мм | м | 332.0546
52 | Прокладка внутренних трубопроводов канализации из полипропиленовых труб диаметром: 50 мм | 100 м | 0.7008
53 | Трубы безнапорные канализационные из полипропилена, диаметром: 50 мм | м | 70.08
54 | Прокладка внутренних трубопроводов канализации из полипропиленовых труб диаметром: 110 мм | 100 м | 0.15
55 | Трубы полипропиленовые для систем водоотведения, диаметр 110 мм | м | 15
56 | Изоляция изделиями из вспененного каучука, вспененного полиэтилена трубопроводов наружным диметром: до 160 мм трубками | 10 м | 36.936
57 | Трубки теплоизоляционные из вспененного синтетического каучука для поверхностей с температурой от -50 °C до +110 °C, внутренний диаметр 22 мм, толщина 13 мм | м | 406.296
58 | Установка моек: на два отделения | 10 компл | 1.4
59 | Мойки на два отделения | компл | 14
60 | Установка умывальников одиночных: с подводкой холодной и горячей воды | 10 компл | 0.7
61 | Умывальники полуфарфоровые и фарфоровые с кронштейнами, сифоном бутылочным латунным и выпуском, полукруглые со скрытыми установочными поверхностями без спинки, размер 550х420х150 мм | компл | 7
62 | Пьедесталы под умывальники прямоугольные | шт | 7
63 | Установка столов, шкафов под мойки, холодильных шкафов и др. | 100 шт | 0.14
64 | Подстолье под мойку, облицованное пластиком с печатным рисунком, КМ-5 | шт | 14
65 | Установка смесителей | 10 шт | 2.1
66 | Смесители для медицинских хирургических умывальников, локтевые, настенные | шт | 21
67 | Подводка гибкая армированная резиновая, диаметр 15 мм, длина 500 мм | 10 шт | 2.1
68 | Установка поддонов душевых: чугунных и стальных мелких | 10 компл | 0.2
69 | Поддоны душевые эмалированные, стальные, размер 600х600х150 мм (без обвязки) | шт | 2
70 | Установка смесителей | 10 шт | 0.2
71 | Смесители для душевых установок СМ-Д-ШЛ с душевой сеткой на гибком шланге | компл | 2
72 | Установка унитазов: с бачком непосредственно присоединенным | 10 компл | 0.3
73 | Унитаз-компакт «Комфорт» | компл | 3
74 | Установка насосов центробежных с электродвигателем, масса агрегата: до 0,1 т | шт | 1
75 О | Насос канализационный Sololift2 WC-1 N=0.62кВт | шт | 1
76 | Прокладка трубопроводов отопления и водоснабжения из стальных электросварных труб диаметром: до 40 мм | 100 м | 2.549
77 | Трубы стальные сварные неоцинкованные водогазопроводные с резьбой, обыкновенные, номинальный диаметр 15 мм, толщина стенки 2,8 мм | м | 254.9
78 | Крепления для трубопроводов (кронштейны, планки, хомуты) | кг | 25.49
79 | Установка радиаторов: стальных | 100 кВт | 0.25116
80 | Радиатор биметаллический отопительный секционный, количество секций 8, межосевое расстояние 500 мм, рабочее давление до 2 МПа, максимальная температура теплоносителя 135 °С, тепловая мощность 1288 Вт | шт | 9
81 | Радиатор биметаллический отопительный секционный, количество секций 11, межосевое расстояние 500 мм, рабочее давление до 2 МПа, максимальная температура теплоносителя 135 °С, тепловая мощность 1771 Вт | шт | 2
82 | Радиатор биметаллический отопительный секционный, количество секций 6, межосевое расстояние 500 мм, рабочее давление до 2 МПа, максимальная температура теплоносителя 135 °С, тепловая мощность 966 Вт | шт | 6
83 | Радиатор биметаллический отопительный секционный, количество секций 4, межосевое расстояние 500 мм, рабочее давление до 2 МПа, максимальная температура теплоносителя 135 °С, тепловая мощность 644 Вт | шт | 4
84 | Радиатор биметаллический отопительный секционный, количество секций 10, межосевое расстояние 500 мм, рабочее давление до 2 МПа, максимальная температура теплоносителя 135 °С, тепловая мощность 1610 Вт | шт | 1
85 | Установка вентилей, задвижек, затворов, клапанов обратных, кранов проходных на трубопроводах из стальных труб диаметром: до 25 мм | шт | 96
86 | Клапан радиаторный регулирующий ручной из цветных металлов, номинальное давление 1,0 МПа (10 кгс/см2), номинальный диаметр 15 мм | шт | 96
Раздел 7. Электроосвещение и пожарная сигнализация |  |  |  |  | Раздел 7. Электроосвещение и пожарная сигнализация
87 | Светильник в подвесных потолках, устанавливаемый: на подвесках, количество ламп в светильнике до 4 | 100 шт | 1.29
88 | Светильники с люминесцентными компактными лампами, потолочные или встраиваемые, с опаловым рассеивателем, мощность 3х36 Вт, IP54, ЭПРА, размер 595х595х95 мм | шт | 86
89 | Светильник с люминесцентными лампами INOX 2х36 HF c ЭПРА, IP65, из нержавеющей стали толщиной 0,8 мм | шт | 43
90 | Светильник на кронштейнах | 100 шт | 0.08
91 | Светильник для ЖКХ GM: L10-4-9-CM-65-L00-х | шт | 8
92 | Розетка штепсельная: неутопленного типа при открытой проводке | 100 шт | 1.32
93 | Розетка открытой проводки с заземлением | 100 шт | 1.32
94 | Установка подрозетника | 100 шт | 1.32
95 | Суппорт Mosaic | 100 шт | 1.32
96 | Розетка микрофонная | шт | 28
97 | Розетка телефонная для открытой проводки, РТ-4, белая | 100 шт | 0.28
98 | Короба пластмассовые: шириной до 40 мм | 100 м | 1.733
99 | Кабель-канал "Legrand" DLP 50х80 мм с крышкой | 100 м | 1.733
100 | Труба гофрированная ПВХ для защиты проводов и кабелей по установленным конструкциям, по стенам, колоннам, потолкам, основанию пола | 100 м | 3.8593
101 | Трубы гибкие гофрированные из самозатухающего ПВХ легкие с протяжкой, диаметр 20 мм | м | 385.93
102 | Линия (скрутка) из 2-3 одножильных проводов по любому основанию | м | 245.58
103 | Кабель витая пара U/UTP 4х2х0,52, категория 5e | 1000 м | 0.24558
104 | Затягивание провода в проложенные трубы и металлические рукава первого одножильного или многожильного в общей оплетке, суммарное сечение: до 6 мм2 | 100 м | 6.0357
105 | Кабель силовой с медными жилами ВВГнг(A)-LS 3х2,5-660 | 1000 м | 0.35353
106 | Кабель силовой с медными жилами ВВГнг(A)-LS 3х1,5-660 | 1000 м | 0.56563
108 | Извещатель ПС автоматический: дымовой, фотоэлектрический, радиоизотопный, световой в нормальном исполнении | шт | 53
109 О | Извещатель пожарный дымовой: ИП-212/101-79-А1 "Аврора-ДТА" | 10 шт | 5.3
110 | Громкоговоритель или звуковая колонка: в помещении | шт | 6
111 О | Оповещатель речевой потолочный Глагол П-1 | 10 шт | 0.6
112 | Аппарат (кнопка, ключ управления, замок электромагнитной блокировки, звуковой сигнал, сигнальная лампа) управления и сигнализации, количество подключаемых концов: до 2 | шт | 10
113 О | Оповещатель световой МОЛНИЯ-12(24) | шт | 10
114 | Линия (скрутка) из 2-3 одножильных проводов по любому основанию | м | 289.69
115 | Кабель пожарной сигнализации КПСЭнг(A)-FRLS 1х2х0,5 | 1000 м | 0.28969
116 | Короб металлический на конструкциях, кронштейнах, по фермам и колоннам, длина: 3 м | 100 м | 0.6519
117 | Лоток кабельный проволочный, размер 200х100 мм, горячеоцинкованный | м | 65.19
118 | Шпильки резьбовые оцинкованные, диаметр 8-16 мм | кг | 20.7956
119 | Анкер забивной М8 | шт | 30
120 | Профиль перфорированный монтажный длиной 2 м | 100 м | 1.9557
121 | Камеры видеонаблюдения: фиксированные | шт | 5
122 О | Видеокамера | компл | 5
Раздел 8. Лестничная клетка |  |  |  |  | Раздел 8. Лестничная клетка
123 | Очистка поверхности щетками | м2 | 101.04
124 | Штукатурка по сетке без устройства каркаса: высококачественная стен | 100 м2 | 1.0104
125 | Устройство каркаса при оштукатуривании: стен | 100 м2 | 1.0104
126 | Окраска водно-дисперсионными акриловыми составами высококачественная: по штукатурке стен | 100 м2 | 1.0104
127 | Грунтовка укрепляющая, глубокого проникновения, быстросохнущая, паропроницаемая | кг | 20.208
128 | Краска водоэмульсионная для внутренних работ ВАК-25 | т | 0.030312
Потолок | [5 empty] | Потолок
129 | Очистка поверхности щетками | м2 | 23.6
130 | Окраска водно-дисперсионными акриловыми составами высококачественная: по штукатурке потолков | 100 м2 | 0.236
131 | Грунтовка укрепляющая, глубокого проникновения, быстросохнущая, паропроницаемая | кг | 5.192
132 | Краска водоэмульсионная для внутренних работ ВАК-25 | т | 0.007788
Пол | [5 empty] | Пол
133 | Очистка поверхности щетками | м2 | 23.6
134 | Устройство покрытий на растворе из сухой смеси с приготовлением раствора в построечных условиях из плиток: гладких неглазурованных керамических для полов одноцветных | 100 м2 | 0.2361
135 | Плитка керамогранитная, размер 600х600х10 мм | м2 | 24.0822
Раздел 9. Вентиляция |  |  |  |  | Раздел 9. Вентиляция
136 | Прокладка воздуховодов из листовой, оцинкованной стали и алюминия класса Н (нормальные) толщиной: 0,7 мм, периметром от 1100 до 1600 мм | 100 м2 | 1.6815
137 | Воздуховоды из оцинкованной стали толщиной: 0,7 мм, периметром до 1000 мм | м2 | 168.15
ПВ1 (обвязка приточно вытяжной установки) | [5 empty] | ПВ1 (обвязка приточно вытяжной установки)
138 | Установка камер приточных типовых: без секции орошения производительностью до 10 тыс.м3/час | шт | 1
139 О | Приточно-вытяжная вентиляционная установка с пультом TS4 Node1-3500(25c)/RP,VEC(B355),E21 Compact | шт | 1
140 | Установка агрегатов воздушно-отопительных массой: до 0,25 т | шт | 1
141 О | Нагреватель воздуха электрический (в комплекте с датчиком и регулятором темп.) VKH-E 600x350/30 | шт | 1
142 | Установка заслонок воздушных и клапанов воздушных КВР с электрическим или пневматическим приводом: периметром до 1600 мм | шт | 2
143 О | Заслонка воздушная утепленная с эл.приводом VKZ(G) 600х350 BFL230 | шт | 2
144 | Установка фильтров ячейковых | м2 | 0.84
145 О | Фильтр плоский VKF(С) 600х350 | шт | 1
146 О | Фильтр карманный VKF(K 600х350 | шт | 1
147 О | Фильтрующая вставка VK(С) 600х350(G3) | шт | 1
148 О | Фильтрующая вставка VK(K) 600х350(F5) | шт | 1
149 | Установка решеток жалюзийных площадью в свету: до 0,5 м2 | шт | 2
150 | Решетки вентиляционные алюминиевые "АРКТОС" типа: АМН, размером 600х600 мм | шт | 2
151 | Установка заслонок воздушных и клапанов воздушных КВР с ручным приводом: диаметром до 250 мм | шт | 44
152 | Клапаны измерительно-регулирующие, номинальный диаметр 100 мм | шт | 1
153 | Клапаны измерительно-регулирующие, номинальный диаметр 125 мм | шт | 30
154 | Клапаны измерительно-регулирующие, номинальный диаметр 160 мм | шт | 6
155 | Клапаны измерительно-регулирующие, номинальный диаметр 200 мм | шт | 3
156 | Клапаны измерительно-регулирующие, номинальный диаметр 250 мм | шт | 4
157 | Установка воздухораспределителей, предназначенных для подачи воздуха: в рабочую зону, массой до 20 кг | шт | 37
158 | Диффузоры потолочные металлические вытяжные, диаметр 100 мм | шт | 1
159 | Диффузоры потолочные металлические приточные, диаметр 125 мм | шт | 30
160 | Диффузоры потолочные металлические приточные, диаметр 160 мм | шт | 6
161 | Прокладка воздуховодов из листовой, оцинкованной стали и алюминия класса Н (нормальные) толщиной: 0,5 мм, диаметром до 200 мм | 100 м2 | 0.15298
162 | Воздуховоды типа: ALUDUCT (POLAR BEAR) неизолированные гибкие диаметром 102 мм | м2 | 0.32028
163 | Воздуховоды типа: ALUDUCT (POLAR BEAR) неизолированные гибкие диаметром 160 мм | м2 | 11.9634
164 | Воздуховоды типа: ALUDUCT (POLAR BEAR) неизолированные гибкие диаметром 127 мм | м2 | 3.0144
165 | Вставки гибкие к канальным вентиляторам из оцинкованной стали с тканевой лентой, размер 600х350 мм | шт | 4
166 | Огнезащитное покрытие воздуховодов комплексной огнезащитой на основе плит теплоизоляционных с пределом огнестойкости: 2,0 часа | 100 м2 | 0.1
167 | Лист из вспененного полиэтилена, с односторонним фольгированием с клеевым слоем, толщина 10 мм | м2 | 10
В2 | [5 empty] | В2
168 | Установка вентиляторов осевых массой: до 0,025 т | шт | 1
169 О | Вентиляторы канальные для круглых воздуховодов OSTBERG марки: CK 315 B, производительность 1400 м3/час | шт | 1
170 | Установка клапанов обратных: диаметром до 355 мм | шт | 1
171 | Клапаны обратные "АРКТОС" из оцинкованной стали марки: КВО 315М, диаметром 315 мм | шт | 1
172 | Установка шумоглушителей вентиляционных трубчатых круглого сечения типа: ГТК 1-4, диаметр обечайки 315 мм | шт | 1
173 | Шумоглушители для круглых воздуховодов 315/600 | шт | 1
174 | Установка заслонок воздушных и клапанов воздушных КВР с ручным приводом: диаметром до 250 мм | шт | 4
175 | Клапаны измерительно-регулирующие, номинальный диаметр 100 мм | шт | 4
176 | Установка воздухораспределителей, предназначенных для подачи воздуха: в рабочую зону, массой до 20 кг | шт | 4
177 | Диффузоры потолочные металлические вытяжные, диаметр 100 мм | шт | 4
178 | Прокладка воздуховодов из листовой, оцинкованной стали и алюминия класса Н (нормальные) толщиной: 0,5 мм, диаметром до 200 мм | 100 м2 | 0.012811
179 | Воздуховоды типа: ALUDUCT (POLAR BEAR) неизолированные гибкие диаметром 102 мм | м2 | 1.2811
180 | Огнезащитное покрытие воздуховодов комплексной огнезащитой на основе плит теплоизоляционных с пределом огнестойкости: 2,0 часа | 100 м2 | 0.05
181 | Лист из вспененного полиэтилена, с односторонним фольгированием с клеевым слоем, толщина 10 мм | м2 | 5
В3 | [5 empty] | В3
182 | Установка вентиляторов осевых массой: до 0,025 т | шт | 1
183 О | Вентиляторы канальные ВКП 40 20 4Е, мощность 0,33 кВт | компл | 1
184 | Установка заслонок воздушных и клапанов воздушных КВР с электрическим или пневматическим приводом: периметром до 1600 мм | шт | 1
185 | Заслонка регулирующая для прямоугольных каналов, ширина 400 мм, высота 200 мм | шт | 1
186 | Установка фильтров ячейковых | м2 | 0.08
187 О | Фильтр карманный VKF(K 400х200 | шт | 1
188 О | Фильтрующая вставка VK(K) 400х200(F5) | шт | 1
189 | Вставки гибкие к канальным вентиляторам из оцинкованной стали с тканевой лентой, размер 400х200 мм | шт | 2
190 | Установка заслонок воздушных и клапанов воздушных КВР с ручным приводом: диаметром до 250 мм | шт | 3
191 | Клапаны измерительно-регулирующие, номинальный диаметр 125 мм | шт | 3
192 | Установка клапанов обратных: диаметром до 355 мм | шт | 3
193 | Клапаны обратные "АРКТОС" из оцинкованной стали марки: КВО 125М, диаметром 125 мм | шт | 3
194 | Установка воздухораспределителей, предназначенных для подачи воздуха: в рабочую зону, массой до 20 кг | шт | 3
195 | Диффузоры потолочные металлические приточные, диаметр 125 мм | шт | 3
196 | Прокладка воздуховодов из листовой, оцинкованной стали и алюминия класса Н (нормальные) толщиной: 0,5 мм, диаметром до 200 мм | 100 м2 | 0.015951
197 | Воздуховоды типа: ALUDUCT (POLAR BEAR) неизолированные гибкие диаметром 127 мм | м2 | 1.5951
198 | Огнезащитное покрытие воздуховодов комплексной огнезащитой на основе плит теплоизоляционных с пределом огнестойкости: 2,0 часа | 100 м2 | 0.05
199 | Лист из вспененного полиэтилена, с односторонним фольгированием с клеевым слоем, толщина 10 мм | м2 | 5
200 | Установка решеток жалюзийных площадью в свету: до 0,5 м2 | шт | 1
201 | Решетки вентиляционные алюминиевые "АРКТОС" типа: АРН размером 400х400 мм | шт | 1
К1 (склад медикаментов) | [5 empty] | К1 (склад медикаментов)
202 | Установка внешнего блока мульти сплит-системы | шт | 1
203 | Установка сплит-систем с внутренним блоком кассетного типа мощностью: до 5 кВт | компл | 1
204 О | Кондиционеры бытовые настенные, наружный и внутренний блоки, теплоизолированные трубки 10 м, пульт, мощность 3 кВт | компл | 1
205 О | Трубы медные круглые тянутые и холоднокатаные (марки меди М2, М3), наружным диаметром: 12,7 мм, толщиной стенки 0,8 мм | м | 15
206 О | Трубы медные круглые тянутые и холоднокатаные (марки меди М2, М3), наружным диаметром: 6,3 мм, толщиной стенки 0,8 мм | м | 15
К2 (коридор) | [5 empty] | К2 (коридор)
207 | Установка внешнего блока мульти сплит-системы | шт | 1
208 | Установка сплит-систем с внутренним блоком кассетного типа мощностью: до 5 кВт | компл | 1
209 О | Кондиционер кассетный "BALLU" МСА-48НR | шт | 1
210 О | Трубы медные круглые тянутые и холоднокатаные (марки меди М2, М3), наружным диаметром: 12,7 мм, толщиной стенки 0,8 мм | м | 15
211 О | Трубы медные круглые тянутые и холоднокатаные (марки меди М2, М3), наружным диаметром: 6,3 мм, толщиной стенки 0,8 мм | м | 15
К3 (ожидальная) | [5 empty] | К3 (ожидальная)
212 | Установка внешнего блока мульти сплит-системы | шт | 1
213 | Установка сплит-систем с внутренним блоком кассетного типа мощностью: до 5 кВт | компл | 1
214 О | Сплит системы настенные, расход воздуха 528 768 м3/ч, мощность обогрева 5,2 кВт, мощность охлаждения 5 кВт | шт | 1
215 О | Трубы медные круглые тянутые и холоднокатаные (марки меди М2, М3), наружным диаметром: 12,7 мм, толщиной стенки 0,8 мм | м | 15
216 О | Трубы медные круглые тянутые и холоднокатаные (марки меди М2, М3), наружным диаметром: 6,3 мм, толщиной стенки 0,8 мм | м | 15
Раздел 10. ВОЛС |  |  |  |  | Раздел 10. ВОЛС
217 | Прокладка волоконно-оптических кабелей в канализации: в трубопроводе по занятому каналу | 100 м кабеля | 1.6
218 | Линия (скрутка) из 2-3 одножильных проводов по любому основанию | м | 78
219 | Кабель оптический СЛ-ОКДМ-6/1-8Е2-7,0 | 1000 м | 0.238
220 | Разделка волоконно-оптического кабеля емкостью волокон: 32 | кабель | 1
Раздел 11. Разборка/сборка стеллажей с грузом |  |  |  |  | Раздел 11. Разборка/сборка стеллажей с грузом
221 | Горизонтальное перемещение сверх предусмотренного в ГЭСНм: 100 м, на расстояние до 200 м | 10 т | 0.4
222 | Вертикальное перемещение сверх предусмотренного в ГЭСНм: 2 м, на высоту до 10 м | 10 т | 0.4
223 | Демонтаж стеллажей | т | 0.8
224 | Монтаж: стеллажей | т | 0.8
Раздел 12. Прочие работы |  |  |  |  | Раздел 12. Прочие работы
225 | Очистка помещений от строительного мусора | 100 т | 0.00022
226 | Затаривание строительного мусора в мешки | т | 22
227 | Погрузка при автомобильных перевозках мусора строительного с погрузкой экскаваторами емкостью ковша до 0,5 м3 | 1 т груза | 22
228 | Перевозка грузов I класса автомобилями-самосвалами грузоподъемностью 10 т работающих вне карьера на расстояние до 20 км | 1 т груза | 22
Раздел 13. Перевоза грузов морским путем |  |  |  |  | Раздел 13. Перевоза грузов морским путем
229 | Перевоза грузов морским путем | тн/м3 | 45