## кол-во
Наименование* | Единица измерения | Кол-во* | Дополнительная информация
Сумка 35/36/19 | шт | 100 | ТЗ
Сумка 35/36/15 | шт | 100 | ТЗ
Note on A1: Укажите наименование товара (услуги)
Note on B1: Укажите единицу измерения товара (услуги)
Note on C1: Укажите кол-во товара (услуги)
Note on D1: Укажите иные характеристики или требования к товару (услуге)

## Сумка 1.
Сумка 1, ручки 2 шт.
Притачиваются к передней и задней стенке сумки, материал ручки - стропа
Дно с усилением
Кедер по периметру

## Сумка 2
Сумка 2, ручки 1 шт.
Притачиваются к борту сумки, материал ручки - стропа
Дно с усилением
Кедер по периметру

## ТЗ сумка 2
Техническое задание №1
Сумка-чемодан Soft Silver для утяжелённого одеяла
1. Назначение
Многоразовая премиальная упаковка для утяжелённого одеяла массой до 12 кг.
2. Габаритные размеры
Параметр | Размер
Ширина лицевой поверхности | 350 мм
Высота лицевой поверхности | 360 мм
Глубина (ширина борта) | 190 мм
Допуск:
±3 мм.
3. Конструкция
Форма:
прямоугольный чемодан;
жесткая геометрия;
скругленные углы радиусом 25–30 мм.
Открывание:
крышка открывается по трем сторонам;
молния проходит по периметру.
4. Материал наружный
Белый сатин (атлас)
5. Стёжка
Способ
ультразвуковая
Рисунок
мелкий ромб
Размер ромба
около 15×15 мм
6. Наполнитель
Термоскрепленное полиэфирное полотно
Толщина
2–3 мм
(только для придания объема)
7. Подкладка
Полиэстер
белого цвета
8. Усиление конструкции
Дно
Пластиковая/ картонная вставка
9. Молния
Тип
тракторная
№10
Цвет
белый
Замки
2 бегунка
Материал
матовый никель
10. Кант / кедер
Белый
диаметр
4–5 мм
По всему наружному периметру.
11. Ручка
Стропа премиальная, цвет белый, ширина 4 см
12. Вышивка
Логотип
Soft Silver
(по утвержденному макету)
Размер
примерно
220×40 мм
Цвет ниток
серебристо-серый
Расположение
центр лицевой поверхности.
13. Нагрузка
Конструкция должна выдерживать
не менее 15 кг
без остаточной деформации.
14. Требования к качеству
геометрически ровные стороны;
отсутствие волн;
симметричная стёжка;
ровный кант;
одинаковое натяжение ткани;
скрытые внутренние швы;
отсутствие морщин;
молния работает без заеданий.
Техническое задание №2
Сумка Soft Silver Compact
Для компактных утяжелённых одеял.
Размеры
Параметр | Размер
Ширина | 350 мм
Высота | 360 мм
Глубина | 150 мм
Все остальные материалы, конструкция, фурнитура, вышивка и требования полностью идентичны сумке №1.
Единственное отличие:
глубина корпуса уменьшена до 150 мм.
Рекомендуемая спецификация материалов
Наименование | Характеристика
Верх | Сатин 100% полиэстер 220–260 г/м²
Наполнитель | Термополотно 2–3 мм
Усилитель дна | ПП 1,5–2 мм
Кант | Белый, Ø4–5 мм
Молния | №10 тракторная, белая
Бегунки | 2 шт., металл, матовый никель
Ручка | Белая искусственная/натуральная кожа, 35 мм
Заклепки | Матовый никель
Рекомендации по производству
Для изделия премиального сегмента я бы добавил еще несколько требований:
прострочка ручки через внутреннюю усиливающую пластину, а не только через ткань;
скрытая усиливающая стропа внутри верхней панели под местом крепления ручки для распределения нагрузки;
молния YKK или SBS №10, так как дешевые молнии на таком весе быстро выходят из строя;
пластиковые вставки делать съемными через внутренний карман на липучке, чтобы сумку можно было сложить при хранении или заменить усилители при необходимости.
Такая конструкция будет выглядеть как полноценный премиальный кейс и без проблем выдержит многократную переноску утяжеленного одеяла массой 12 кг.